## паспорт
АТ "Укртрансгаз" | [5 empty] | ПАСПОРТ ФІЗИКО-ХІМІЧНИХ ПОКАЗНИКІВ ПРИРОДНОГО ГАЗУ №92 | [18 empty] | Маршрут №92
Філія "Оператор газотранспортної системи України" | [5 empty] | переданого Диканським ЛВУМГ та прийнятого АТ "Полтавагаз"
Диканський п/м Диканське ЛВУМГ
Вимірювальна хіміко-аналітична лабораторія
по газопроводу "Шебелинка-Полтава-Київ" (ШПК)
Свідоцтво № 092-18 чинне до 28.12.2021 р. | [20 empty] | за період з 01.11.2019р. по 30.11.2019р.
Число місяця | Компонентний склад, % мол. | [11 empty] | Фізико-хімічні показники газу обчислені на основі компонентного складу, 101,325 кПа | [9 empty] | Температура точки роси вологи (Р = 3.92 МПа), °С | Температура точки роси вуглеводнів, °С | Масова концентрація сірководню, г/м3 | Масова концентрація меркаптанової сірки, г/м3 | Маса механічних домішок, г/м3
[13 empty] | Густина абсолютна, кг/м3,при 20 ºС, | Температура вимірювання/згоряння при 20/25°С
| метан, С1 | етан, С2 | пропан, С3 | ізо-бутан, і-С4 | н-бутан, н-С4 | нео-пентан, нео-С5 | ізо-пентан, і-С5 | н-пентан, н-С5 | гексани та вищі, С6+ | кисень, О2 | азот, N2 | діоксид вуглецю, CО2 |  | Теплота згоряння нижча |  |  | Теплота згоряння вища |  |  | Число Воббе вище
[14 empty] | ккал/м3 | МДж/м3 | кВт⋅год/м3 | ккал/м3 | МДж/м3 | кВт⋅год/м3 | ккал/м3 | МДж/м3 | кВт⋅год/м3
1 | [13 empty] | 8321.4867 | 34.8404 | 9.6779 | 9215.8213 | 38.5848 | 10.718 | 11716.1796 | 49.0533 | 13.6259
2 | [13 empty] | 8321.4867 | 34.8404 | 9.6779 | 9215.8213 | 38.5848 | 10.718 | 11716.1796 | 49.0533 | 13.6259
3 | [13 empty] | 8321.4867 | 34.8404 | 9.6779 | 9215.8213 | 38.5848 | 10.718 | 11716.1796 | 49.0533 | 13.6259
4 | 90.9567 | 4.3856 | 1.1289 | 0.1357 | 0.215 | 0.0042 | 0.0555 | 0.0442 | 0.0709 | 0.0056 | 1.9371 | 1.0606 | 0.7399 | 8271.9023 | 34.6328 | 9.6202 | 9162.7975 | 38.3628 | 10.6563 | 11690.2648 | 48.9448 | 13.5958 | -7.1 | -7.2
5 | [13 empty] | 8271.9023 | 34.6328 | 9.6202 | 9162.7975 | 38.3628 | 10.6563 | 11690.2648 | 48.9448 | 13.5958
6 | [13 empty] | 8271.9023 | 34.6328 | 9.6202 | 9162.7975 | 38.3628 | 10.6563 | 11690.2648 | 48.9448 | 13.5958
7 | [13 empty] | 8271.9023 | 34.6328 | 9.6202 | 9162.7975 | 38.3628 | 10.6563 | 11690.2648 | 48.9448 | 13.5958
8 | [13 empty] | 8271.9023 | 34.6328 | 9.6202 | 9162.7975 | 38.3628 | 10.6563 | 11690.2648 | 48.9448 | 13.5958 |  |  | 0,00015 | 0,00012 | відсутні
9 | [13 empty] | 8271.9023 | 34.6328 | 9.6202 | 9162.7975 | 38.3628 | 10.6563 | 11690.2648 | 48.9448 | 13.5958
10 | [13 empty] | 8271.9023 | 34.6328 | 9.6202 | 9162.7975 | 38.3628 | 10.6563 | 11690.2648 | 48.9448 | 13.5958
11 | [13 empty] | 8271.9023 | 34.6328 | 9.6202 | 9162.7975 | 38.3628 | 10.6563 | 11690.2648 | 48.9448 | 13.5958
12 | 90.8464 | 4.4496 | 1.1418 | 0.1415 | 0.225 | 0.0043 | 0.0593 | 0.0476 | 0.0812 | 0.0035 | 1.9251 | 1.0747 | 0.7413 | 8285.4448 | 34.6895 | 9.636 | 9177.3432 | 38.4237 | 10.6733 | 11697.9556 | 48.977 | 13.6047 | -6.3 | -9.5
13 | [13 empty] | 8285.4448 | 34.6895 | 9.636 | 9177.3432 | 38.4237 | 10.6733 | 11697.9556 | 48.977 | 13.6047
14 | [13 empty] | 8285.4448 | 34.6895 | 9.636 | 9177.3432 | 38.4237 | 10.6733 | 11697.9556 | 48.977 | 13.6047
15 | [13 empty] | 8285.4448 | 34.6895 | 9.636 | 9177.3432 | 38.4237 | 10.6733 | 11697.9556 | 48.977 | 13.6047
16 | [13 empty] | 8285.4448 | 34.6895 | 9.636 | 9177.3432 | 38.4237 | 10.6733 | 11697.9556 | 48.977 | 13.6047
17 | [13 empty] | 8285.4448 | 34.6895 | 9.636 | 9177.3432 | 38.4237 | 10.6733 | 11697.9556 | 48.977 | 13.6047
18 | [13 empty] | 8285.4448 | 34.6895 | 9.636 | 9177.3432 | 38.4237 | 10.6733 | 11697.9556 | 48.977 | 13.6047
19 | [13 empty] | 8285.4448 | 34.6895 | 9.636 | 9177.3432 | 38.4237 | 10.6733 | 11697.9556 | 48.977 | 13.6047
20 | 90.7012 | 4.5612 | 1.1628 | 0.146 | 0.2335 | 0.0043 | 0.0609 | 0.0487 | 0.0788 | 0.0018 | 1.8764 | 1.1243 | 0.7428 | 8297.4588 | 34.7398 | 9.6499 | 9190.217 | 38.4776 | 10.6882 | 11702.8998 | 48.9977 | 13.6105 | -8.7 | -11.2
21 | [13 empty] | 8297.4588 | 34.7398 | 9.6499 | 9190.217 | 38.4776 | 10.6882 | 11702.8998 | 48.9977 | 13.6105
22 | [13 empty] | 8297.4588 | 34.7398 | 9.6499 | 9190.217 | 38.4776 | 10.6882 | 11702.8998 | 48.9977 | 13.6105
23 | [13 empty] | 8297.4588 | 34.7398 | 9.6499 | 9190.217 | 38.4776 | 10.6882 | 11702.8998 | 48.9977 | 13.6105
24 | [13 empty] | 8297.4588 | 34.7398 | 9.6499 | 9190.217 | 38.4776 | 10.6882 | 11702.8998 | 48.9977 | 13.6105
25 | [13 empty] | 8297.4588 | 34.7398 | 9.6499 | 9190.217 | 38.4776 | 10.6882 | 11702.8998 | 48.9977 | 13.6105
26 | [13 empty] | 8297.4588 | 34.7398 | 9.6499 | 9190.217 | 38.4776 | 10.6882 | 11702.8998 | 48.9977 | 13.6105
27 | [13 empty] | 8297.4588 | 34.7398 | 9.6499 | 9190.217 | 38.4776 | 10.6882 | 11702.8998 | 48.9977 | 13.6105
28 | 91.6835 | 4.0186 | 1.0514 | 0.132 | 0.2023 | 0.0037 | 0.0515 | 0.0406 | 0.0668 | 0.0039 | 1.7803 | 0.9653 | 0.7344 | 8253.2484 | 34.5547 | 9.5985 | 9143.6421 | 38.2826 | 10.6341 | 11709.9457 | 49.0272 | 13.6187 | -5.7 | -6.4
29 | [13 empty] | 8253.2484 | 34.5547 | 9.5985 | 9143.6421 | 38.2826 | 10.6341 | 11709.9457 | 49.0272 | 13.6187
30 | [13 empty] | 8253.2484 | 34.5547 | 9.5985 | 9143.6421 | 38.2826 | 10.6341 | 11709.9457 | 49.0272 | 13.6187
31
[14 empty] | 8287.6661 | 34.6988 | 9.6386 | 9179.7794 | 38.4339 | 10.6761
Середньозважене значення теплоти згоряння:
| В.о. начальника Диканського ЛВУМГ | [8 empty] | Горшковоз С.О. | [10 empty] | 2019-12-02
[11 empty] | прізвище | [5 empty] | підпис |  |  |  | дата

## додаток
Додаток до Паспорту фізико-хімічних показників природного газу. Маршрут №92
Область | ГРС, прямий споживач | Cередньозважене значення вищої теплоти згоряння
|  | ккал/м³ | МДж/м³ | кВт*год./м³
Маршрут №92 |  | 9179.7794 | 38.4339 | 10.6761
Полтавська | ГРС Орданівка | 9179.7556 | 38.4338 | 10.6761
Полтавська | ГРС Пришиб | 9179.8511 | 38.4342 | 10.6762
В.о. начальника Диканського ЛВУМГ |  | Горшковоз С.О. |  |  | 2019-12-02
|  | прізвище |  | підпис | дата