## паспорт
АТ "Укртрансгаз" | [5 empty] | ПАСПОРТ ФІЗИКО-ХІМІЧНИХ ПОКАЗНИКІВ ПРИРОДНОГО ГАЗУ №94 | [18 empty] | Маршрут №94
Філія "Оператор газотранспортної системи України" | [5 empty] | переданого Диканським ЛВУМГ та прийнятого АТ "Полтавагаз"
Диканський п/м Диканське ЛВУМГ
Вимірювальна хіміко-аналітична лабораторія
по газопроводу "Шебелинка-Полтава-Київ" (ШПК)
Свідоцтво № 092-18 чинне до 28.12.2021 р. | [20 empty] | за період з 01.11.2019р. по 30.11.2019р.
Число місяця | Компонентний склад, % мол. | [11 empty] | Фізико-хімічні показники газу обчислені на основі компонентного складу, 101,325 кПа | [9 empty] | Температура точки роси вологи (Р = 3.92 МПа), °С | Температура точки роси вуглеводнів, °С | Масова концентрація сірководню, г/м3 | Масова концентрація меркаптанової сірки, г/м3 | Маса механічних домішок, г/м3
[13 empty] | Густина абсолютна, кг/м3,при 20 ºС, | Температура вимірювання/згоряння при 20/25°С
| метан, С1 | етан, С2 | пропан, С3 | ізо-бутан, і-С4 | н-бутан, н-С4 | нео-пентан, нео-С5 | ізо-пентан, і-С5 | н-пентан, н-С5 | гексани та вищі, С6+ | кисень, О2 | азот, N2 | діоксид вуглецю, CО2 |  | Теплота згоряння нижча |  |  | Теплота згоряння вища |  |  | Число Воббе вище
[14 empty] | ккал/м3 | МДж/м3 | кВт⋅год/м3 | ккал/м3 | МДж/м3 | кВт⋅год/м3 | ккал/м3 | МДж/м3 | кВт⋅год/м3
1 | [13 empty] | 8442.8443 | 35.3485 | 9.819 | 9347.0671 | 39.1343 | 10.8706 | 11819.982 | 49.4879 | 13.7466
2 | [13 empty] | 8442.8443 | 35.3485 | 9.819 | 9347.0671 | 39.1343 | 10.8706 | 11819.982 | 49.4879 | 13.7466
3 | [13 empty] | 8442.8443 | 35.3485 | 9.819 | 9347.0671 | 39.1343 | 10.8706 | 11819.982 | 49.4879 | 13.7466
4 | [13 empty] | 8442.8443 | 35.3485 | 9.819 | 9347.0671 | 39.1343 | 10.8706 | 11819.982 | 49.4879 | 13.7466
5 | 90.4471 | 5.0388 | 1.3857 | 0.1712 | 0.2727 | 0.0044 | 0.0703 | 0.0555 | 0.0905 | 0.002 | 1.1285 | 1.3331 | 0.7488 | 8417.9088 | 35.2441 | 9.79 | 9320.9135 | 39.0248 | 10.8402 | 11821.6062 | 49.4947 | 13.7485 | 1.6 | -1.9
6 | [13 empty] | 8417.9088 | 35.2441 | 9.79 | 9320.9135 | 39.0248 | 10.8402 | 11821.6062 | 49.4947 | 13.7485
7 | [13 empty] | 8417.9088 | 35.2441 | 9.79 | 9320.9135 | 39.0248 | 10.8402 | 11821.6062 | 49.4947 | 13.7485
8 | [13 empty] | 8417.9088 | 35.2441 | 9.79 | 9320.9135 | 39.0248 | 10.8402 | 11821.6062 | 49.4947 | 13.7485 |  |  | 0,00015 | 0,00012 | відсутні
9 | [13 empty] | 8417.9088 | 35.2441 | 9.79 | 9320.9135 | 39.0248 | 10.8402 | 11821.6062 | 49.4947 | 13.7485
10 | [13 empty] | 8417.9088 | 35.2441 | 9.79 | 9320.9135 | 39.0248 | 10.8402 | 11821.6062 | 49.4947 | 13.7485
11 | 90.2975 | 5.0887 | 1.4008 | 0.1727 | 0.2762 | 0.0044 | 0.0736 | 0.0586 | 0.0994 | 0.0036 | 1.1492 | 1.3753 | 0.7504 | 8422.9962 | 35.2654 | 9.7959 | 9326.1681 | 39.0468 | 10.8463 | 11815.8739 | 49.4707 | 13.7419 | -0.8 | -3.2
12 | [13 empty] | 8422.9962 | 35.2654 | 9.7959 | 9326.1681 | 39.0468 | 10.8463 | 11815.8739 | 49.4707 | 13.7419
13 | [13 empty] | 8422.9962 | 35.2654 | 9.7959 | 9326.1681 | 39.0468 | 10.8463 | 11815.8739 | 49.4707 | 13.7419
14 | [13 empty] | 8422.9962 | 35.2654 | 9.7959 | 9326.1681 | 39.0468 | 10.8463 | 11815.8739 | 49.4707 | 13.7419
15 | [13 empty] | 8422.9962 | 35.2654 | 9.7959 | 9326.1681 | 39.0468 | 10.8463 | 11815.8739 | 49.4707 | 13.7419
16 | [13 empty] | 8422.9962 | 35.2654 | 9.7959 | 9326.1681 | 39.0468 | 10.8463 | 11815.8739 | 49.4707 | 13.7419
17 | [13 empty] | 8422.9962 | 35.2654 | 9.7959 | 9326.1681 | 39.0468 | 10.8463 | 11815.8739 | 49.4707 | 13.7419
18 | 90.2188 | 5.1062 | 1.4356 | 0.1764 | 0.2849 | 0.0044 | 0.0745 | 0.0599 | 0.0983 | 0.0024 | 1.1911 | 1.3475 | 0.751 | 8429.8511 | 35.2941 | 9.8039 | 9333.4768 | 39.0774 | 10.8548 | 11820.197 | 49.4888 | 13.7469 | -0.7 | -3.6
19 | [13 empty] | 8429.8511 | 35.2941 | 9.8039 | 9333.4768 | 39.0774 | 10.8548 | 11820.197 | 49.4888 | 13.7469
20 | [13 empty] | 8429.8511 | 35.2941 | 9.8039 | 9333.4768 | 39.0774 | 10.8548 | 11820.197 | 49.4888 | 13.7469
21 | [13 empty] | 8429.8511 | 35.2941 | 9.8039 | 9333.4768 | 39.0774 | 10.8548 | 11820.197 | 49.4888 | 13.7469
22 | [13 empty] | 8429.8511 | 35.2941 | 9.8039 | 9333.4768 | 39.0774 | 10.8548 | 11820.197 | 49.4888 | 13.7469
23 | [13 empty] | 8429.8511 | 35.2941 | 9.8039 | 9333.4768 | 39.0774 | 10.8548 | 11820.197 | 49.4888 | 13.7469
24 | [13 empty] | 8429.8511 | 35.2941 | 9.8039 | 9333.4768 | 39.0774 | 10.8548 | 11820.197 | 49.4888 | 13.7469
25 | 92.4126 | 3.9749 | 1.1609 | 0.1464 | 0.2143 | 0.0026 | 0.0516 | 0.0407 | 0.0675 | 0.0023 | 0.7914 | 1.1348 | 0.7329 | 8334.8143 | 34.8962 | 9.6934 | 9233.5675 | 38.6591 | 10.7386 | 11836.8445 | 49.5585 | 13.7663 | -5.2 | -7.8
26 | [13 empty] | 8334.8143 | 34.8962 | 9.6934 | 9233.5675 | 38.6591 | 10.7386 | 11836.8445 | 49.5585 | 13.7663
27 | [13 empty] | 8334.8143 | 34.8962 | 9.6934 | 9233.5675 | 38.6591 | 10.7386 | 11836.8445 | 49.5585 | 13.7663
28 | [13 empty] | 8334.8143 | 34.8962 | 9.6934 | 9233.5675 | 38.6591 | 10.7386 | 11836.8445 | 49.5585 | 13.7663
29 | [13 empty] | 8334.8143 | 34.8962 | 9.6934 | 9233.5675 | 38.6591 | 10.7386 | 11836.8445 | 49.5585 | 13.7663
30 | [13 empty] | 8334.8143 | 34.8962 | 9.6934 | 9233.5675 | 38.6591 | 10.7386 | 11836.8445 | 49.5585 | 13.7663
31
[14 empty] | 8405.1783 | 35.1908 | 9.7752 | 9307.5142 | 38.9687 | 10.8246
Середньозважене значення теплоти згоряння:
| В.о. начальника Диканського ЛВУМГ | [8 empty] | Горшковоз С.О. | [10 empty] | 2019-12-02
[11 empty] | прізвище | [5 empty] | підпис |  |  |  | дата

## додаток
Додаток до Паспорту фізико-хімічних показників природного газу. Маршрут №94
Область | ГРС, прямий споживач | Cередньозважене значення вищої теплоти згоряння
|  | ккал/м³ | МДж/м³ | кВт*год./м³
Маршрут №94 |  | 9307.5142 | 38.9687 | 10.8246
Полтавська | ГРС Милорадове | 9307.5142 | 38.9687 | 10.8246
В.о. начальника Диканського ЛВУМГ |  | Горшковоз С.О. |  |  | 2019-12-02
|  | прізвище |  | підпис | дата