## паспорт
АТ "Укртрансгаз" | [5 empty] | ПАСПОРТ ФІЗИКО-ХІМІЧНИХ ПОКАЗНИКІВ ПРИРОДНОГО ГАЗУ №171 | [18 empty] | Маршрут №171
Філія "Оператор газотранспортної системи України" | [5 empty] | переданого Сумським ЛВУМГ та прийнятого АТ "Сумигаз"
Сумське ЛВУМГ
Вимірювальна хіміко-аналітична лабораторія
по газопроводу "Уренгой-Помари-Ужгород" (УПУ)
Свідоцтво №09-002 чинне до 27.02.2022 р. | [20 empty] | за період з 01.11.2019р. по 30.11.2019р.
Число місяця | Компонентний склад, % мол. | [11 empty] | Фізико-хімічні показники газу обчислені на основі компонентного складу, 101,325 кПа | [9 empty] | Температура точки роси вологи (Р = 3.92 МПа), °С | Температура точки роси вуглеводнів, °С | Масова концентрація сірководню, г/м3 | Масова концентрація меркаптанової сірки, г/м3 | Маса механічних домішок, г/м3
[13 empty] | Густина абсолютна, кг/м3,при 20 ºС, | Температура вимірювання/згоряння при 20/25°С
| метан, С1 | етан, С2 | пропан, С3 | ізо-бутан, і-С4 | н-бутан, н-С4 | нео-пентан, нео-С5 | ізо-пентан, і-С5 | н-пентан, н-С5 | гексани та вищі, С6+ | кисень, О2 | азот, N2 | діоксид вуглецю, CО2 |  | Теплота згоряння нижча |  |  | Теплота згоряння вища |  |  | Число Воббе вище
[14 empty] | ккал/м3 | МДж/м3 | кВт⋅год/м3 | ккал/м3 | МДж/м3 | кВт⋅год/м3 | ккал/м3 | МДж/м3 | кВт⋅год/м3
1 | [13 empty] | 8237.7951 | 34.49 | 9.5806 | 9128.6903 | 38.22 | 10.6167 | 11935.1296 | 49.97 | 13.8806 | -16.1 | -12.9
2 | [13 empty] | 8237.7951 | 34.49 | 9.5806 | 9128.6903 | 38.22 | 10.6167 | 11935.1296 | 49.97 | 13.8806
3 | [13 empty] | 8237.7951 | 34.49 | 9.5806 | 9128.6903 | 38.22 | 10.6167 | 11935.1296 | 49.97 | 13.8806
4 | 95.6289 | 2.497 | 0.756 | 0.117 | 0.113 | 0.0016 | 0.022 | 0.018 | 0.019 | 0.0065 | 0.612 | 0.209 | 0.7028 | 8225.8528 | 34.44 | 9.5667 | 9116.748 | 38.17 | 10.6028 | 11935.1296 | 49.97 | 13.8806 | -20.7 | -16.3
5 | [13 empty] | 8225.8528 | 34.44 | 9.5667 | 9116.748 | 38.17 | 10.6028 | 11935.1296 | 49.97 | 13.8806 | -18.4 | -14.3
6 | [13 empty] | 8225.8528 | 34.44 | 9.5667 | 9116.748 | 38.17 | 10.6028 | 11935.1296 | 49.97 | 13.8806 | -19.7 | -15.1
7 | [13 empty] | 8225.8528 | 34.44 | 9.5667 | 9116.748 | 38.17 | 10.6028 | 11935.1296 | 49.97 | 13.8806 | -19.7 | -14.8
8 | [13 empty] | 8225.8528 | 34.44 | 9.5667 | 9116.748 | 38.17 | 10.6028 | 11935.1296 | 49.97 | 13.8806 | -19.3 | -15
9 | [13 empty] | 8225.8528 | 34.44 | 9.5667 | 9116.748 | 38.17 | 10.6028 | 11935.1296 | 49.97 | 13.8806
10 | [13 empty] | 8225.8528 | 34.44 | 9.5667 | 9116.748 | 38.17 | 10.6028 | 11935.1296 | 49.97 | 13.8806
11 | 95.7564 | 2.385 | 0.719 | 0.111 | 0.109 | 0.0017 | 0.021 | 0.0134 | 0.0141 | 0.0034 | 0.659 | 0.207 | 0.7015 | 8206.7451 | 34.36 | 9.5444 | 9095.2519 | 38.08 | 10.5778 | 11918.4104 | 49.9 | 13.8611 | -20.3 | -16.3
12 | [13 empty] | 8206.7451 | 34.36 | 9.5444 | 9095.2519 | 38.08 | 10.5778 | 11918.4104 | 49.9 | 13.8611 | -20.1 | -15.4 | 0,0001 | 0,003 | 0,000
13 | [13 empty] | 8206.7451 | 34.36 | 9.5444 | 9095.2519 | 38.08 | 10.5778 | 11918.4104 | 49.9 | 13.8611 | -20.5 | -16
14 | [13 empty] | 8206.7451 | 34.36 | 9.5444 | 9095.2519 | 38.08 | 10.5778 | 11918.4104 | 49.9 | 13.8611 | -21.4 | -17
15 | [13 empty] | 8206.7451 | 34.36 | 9.5444 | 9095.2519 | 38.08 | 10.5778 | 11918.4104 | 49.9 | 13.8611 | -20.9 | -16.7
16 | [13 empty] | 8206.7451 | 34.36 | 9.5444 | 9095.2519 | 38.08 | 10.5778 | 11918.4104 | 49.9 | 13.8611
17 | [13 empty] | 8206.7451 | 34.36 | 9.5444 | 9095.2519 | 38.08 | 10.5778 | 11918.4104 | 49.9 | 13.8611
18 | 95.736 | 2.384 | 0.741 | 0.114 | 0.114 | 0.0018 | 0.021 | 0.0143 | 0.0143 | 0.0036 | 0.654 | 0.202 | 0.7018 | 8211.522 | 34.38 | 9.55 | 9102.4172 | 38.11 | 10.5861 | 11923.1873 | 49.92 | 13.8667 | -20.7 | -16.4
19 | [13 empty] | 8211.522 | 34.38 | 9.55 | 9102.4172 | 38.11 | 10.5861 | 11923.1873 | 49.92 | 13.8667 | -20.9 | -16.1
20 | [13 empty] | 8211.522 | 34.38 | 9.55 | 9102.4172 | 38.11 | 10.5861 | 11923.1873 | 49.92 | 13.8667 | -21.2 | -16.3
21 | [13 empty] | 8211.522 | 34.38 | 9.55 | 9102.4172 | 38.11 | 10.5861 | 11923.1873 | 49.92 | 13.8667 | -22.8 | -17.9
22 | [13 empty] | 8211.522 | 34.38 | 9.55 | 9102.4172 | 38.11 | 10.5861 | 11923.1873 | 49.92 | 13.8667 | -23.8 | -19.2
23 | [13 empty] | 8211.522 | 34.38 | 9.55 | 9102.4172 | 38.11 | 10.5861 | 11923.1873 | 49.92 | 13.8667
24 | [13 empty] | 8211.522 | 34.38 | 9.55 | 9102.4172 | 38.11 | 10.5861 | 11923.1873 | 49.92 | 13.8667
25 | 95.8814 | 2.283 | 0.713 | 0.111 | 0.108 | 0.0018 | 0.02 | 0.0139 | 0.0142 | 0.0037 | 0.649 | 0.201 | 0.7007 | 8201.9682 | 34.34 | 9.5389 | 9090.475 | 38.06 | 10.5722 | 11918.4104 | 49.9 | 13.8611 | -21.2 | -17.6
26 | [13 empty] | 8201.9682 | 34.34 | 9.5389 | 9090.475 | 38.06 | 10.5722 | 11918.4104 | 49.9 | 13.8611 | -22.9 | -18.6
27 | [13 empty] | 8201.9682 | 34.34 | 9.5389 | 9090.475 | 38.06 | 10.5722 | 11918.4104 | 49.9 | 13.8611 | -21.7 | -17
28 | [13 empty] | 8201.9682 | 34.34 | 9.5389 | 9090.475 | 38.06 | 10.5722 | 11918.4104 | 49.9 | 13.8611 | -21.6 | -16.7
29 | [13 empty] | 8201.9682 | 34.34 | 9.5389 | 9090.475 | 38.06 | 10.5722 | 11918.4104 | 49.9 | 13.8611 | -22.8 | -17.7
30 | [13 empty] | 8201.9682 | 34.34 | 9.5389 | 9090.475 | 38.06 | 10.5722 | 11918.4104 | 49.9 | 13.8611
Рівень одоризації відповідає чинним нормативним документам | [13 empty] | 8213.1462 | 34.3868 | 9.5519 | 9102.9666 | 38.1123 | 10.5868
Середньозважене значення теплоти згоряння:
| В.о. начальника Сумського ЛВУМГ | [8 empty] | Яхненко Ю.О. | [10 empty] | 2019-12-02
[11 empty] | прізвище | [5 empty] | підпис |  |  |  | дата

## додаток
Додаток до Паспорту фізико-хімічних показників природного газу. Маршрут №171
Область | ГРС, прямий споживач | Cередньозважене значення вищої теплоти згоряння
|  | ккал/м³ | МДж/м³ | кВт*год./м³
Маршрут №171 |  | 9102.9666 | 38.1123 | 10.5868
Сумська | Миколаївка/ Жовтневе | 9102.8949 | 38.112 | 10.5867
Сумська | Северинівка | 9103.3487 | 38.1139 | 10.5872
В.о. начальника Сумського ЛВУМГ |  | Яхненко Ю.О. |  |  | 2019-12-02
|  | прізвище |  | підпис | дата