## паспорт
АТ "Укртрансгаз" | [5 empty] | ПАСПОРТ ФІЗИКО-ХІМІЧНИХ ПОКАЗНИКІВ ПРИРОДНОГО ГАЗУ №174 | [18 empty] | Маршрут №174
Філія "Оператор газотранспортної системи України" | [5 empty] | переданого Сумським ЛВУМГ та прийнятого АТ "Сумигаз"
Сумське ЛВУМГ
Вимірювальна хіміко-аналітична лабораторія
по газопроводу "Єлець-Курськ-Київ" , "Єлець-Курськ-Диканька", "Більськ-Суми"
Свідоцтво №09-002 чинне до 27.02.2022 р. | [20 empty] | за період з 01.11.2019р. по 30.11.2019р.
Число місяця | Компонентний склад, % мол. | [11 empty] | Фізико-хімічні показники газу обчислені на основі компонентного складу, 101,325 кПа | [9 empty] | Температура точки роси вологи (Р = 3.92 МПа), °С | Температура точки роси вуглеводнів, °С | Масова концентрація сірководню, г/м3 | Масова концентрація меркаптанової сірки, г/м3 | Маса механічних домішок, г/м3
[13 empty] | Густина абсолютна, кг/м3,при 20 ºС, | Температура вимірювання/згоряння при 20/25°С
| метан, С1 | етан, С2 | пропан, С3 | ізо-бутан, і-С4 | н-бутан, н-С4 | нео-пентан, нео-С5 | ізо-пентан, і-С5 | н-пентан, н-С5 | гексани та вищі, С6+ | кисень, О2 | азот, N2 | діоксид вуглецю, CО2 |  | Теплота згоряння нижча |  |  | Теплота згоряння вища |  |  | Число Воббе вище
[14 empty] | ккал/м3 | МДж/м3 | кВт⋅год/м3 | ккал/м3 | МДж/м3 | кВт⋅год/м3 | ккал/м3 | МДж/м3 | кВт⋅год/м3
1 | [13 empty] | 8326.1681 | 34.86 | 9.6833 | 9217.0633 | 38.59 | 10.7194 | 11722.5568 | 49.08 | 13.6333
2 | [13 empty] | 8326.1681 | 34.86 | 9.6833 | 9217.0633 | 38.59 | 10.7194 | 11722.5568 | 49.08 | 13.6333
3 | [13 empty] | 8326.1681 | 34.86 | 9.6833 | 9217.0633 | 38.59 | 10.7194 | 11722.5568 | 49.08 | 13.6333
4 | 84.8492 | 7.793 | 2.241 | 0.181 | 0.307 | 0.0031 | 0.056 | 0.047 | 0.099 | 0.0067 | 1.89 | 2.527 | 0.7933 | 8545.9063 | 35.78 | 9.9389 | 9446.3553 | 39.55 | 10.9861 | 11641.3492 | 48.74 | 13.5389 | -5.2 | -6.6
5 | [13 empty] | 8545.9063 | 35.78 | 9.9389 | 9446.3553 | 39.55 | 10.9861 | 11641.3492 | 48.74 | 13.5389
6 | 82.7023 | 8.856 | 2.351 | 0.173 | 0.289 | 0.0022 | 0.047 | 0.038 | 0.047 | 0.0085 | 2.247 | 3.239 | 0.8085 | 8514.8563 | 35.65 | 9.9028 | 9410.5285 | 39.4 | 10.9444 | 11486.0993 | 48.09 | 13.3583
7 | [13 empty] | 8514.8563 | 35.65 | 9.9028 | 9410.5285 | 39.4 | 10.9444 | 11486.0993 | 48.09 | 13.3583
8 | 90.8054 | 4.424 | 1.168 | 0.148 | 0.235 | 0.0054 | 0.065 | 0.052 | 0.099 | 0.0072 | 1.93 | 1.061 | 0.7424 | 8297.5066 | 34.74 | 9.65 | 9186.0133 | 38.46 | 10.6833 | 11701.0606 | 48.99 | 13.6083
9 | [13 empty] | 8297.5066 | 34.74 | 9.65 | 9186.0133 | 38.46 | 10.6833 | 11701.0606 | 48.99 | 13.6083
10 | [13 empty] | 8297.5066 | 34.74 | 9.65 | 9186.0133 | 38.46 | 10.6833 | 11701.0606 | 48.99 | 13.6083
11 | 90.8316 | 4.422 | 1.138 | 0.143 | 0.225 | 0.0052 | 0.064 | 0.052 | 0.112 | 0.0072 | 1.942 | 1.058 | 0.7422 | 8295.1181 | 34.73 | 9.6472 | 9183.6249 | 38.45 | 10.6806 | 11698.6722 | 48.98 | 13.6056 | -4.3 | -5.4 | 0.0001 | 0.004 | 0
12 | [13 empty] | 8295.1181 | 34.73 | 9.6472 | 9183.6249 | 38.45 | 10.6806 | 11698.6722 | 48.98 | 13.6056
13 | [13 empty] | 8295.1181 | 34.73 | 9.6472 | 9183.6249 | 38.45 | 10.6806 | 11698.6722 | 48.98 | 13.6056
14 | [13 empty] | 8295.1181 | 34.73 | 9.6472 | 9183.6249 | 38.45 | 10.6806 | 11698.6722 | 48.98 | 13.6056
15 | [13 empty] | 8295.1181 | 34.73 | 9.6472 | 9183.6249 | 38.45 | 10.6806 | 11698.6722 | 48.98 | 13.6056
16 | [13 empty] | 8295.1181 | 34.73 | 9.6472 | 9183.6249 | 38.45 | 10.6806 | 11698.6722 | 48.98 | 13.6056
17 | [13 empty] | 8295.1181 | 34.73 | 9.6472 | 9183.6249 | 38.45 | 10.6806 | 11698.6722 | 48.98 | 13.6056
18 | 90.7013 | 4.472 | 1.16 | 0.144 | 0.227 | 0.0049 | 0.064 | 0.052 | 0.111 | 0.0068 | 1.953 | 1.104 | 0.7433 | 8295.1181 | 34.73 | 9.6472 | 9183.6249 | 38.45 | 10.6806 | 11691.5068 | 48.95 | 13.5972 | -4.4 | -7
19 | [13 empty] | 8295.1181 | 34.73 | 9.6472 | 9183.6249 | 38.45 | 10.6806 | 11691.5068 | 48.95 | 13.5972
20 | [13 empty] | 8295.1181 | 34.73 | 9.6472 | 9183.6249 | 38.45 | 10.6806 | 11691.5068 | 48.95 | 13.5972
21 | [13 empty] | 8295.1181 | 34.73 | 9.6472 | 9183.6249 | 38.45 | 10.6806 | 11691.5068 | 48.95 | 13.5972
22 | [13 empty] | 8295.1181 | 34.73 | 9.6472 | 9183.6249 | 38.45 | 10.6806 | 11691.5068 | 48.95 | 13.5972
23 | [13 empty] | 8295.1181 | 34.73 | 9.6472 | 9183.6249 | 38.45 | 10.6806 | 11691.5068 | 48.95 | 13.5972
24 | [13 empty] | 8295.1181 | 34.73 | 9.6472 | 9183.6249 | 38.45 | 10.6806 | 11691.5068 | 48.95 | 13.5972
25 | 91.3364 | 4.178 | 1.1 | 0.138 | 0.212 | 0.0046 | 0.059 | 0.048 | 0.099 | 0.007 | 1.82 | 0.998 | 0.7381 | 8278.3989 | 34.66 | 9.6278 | 9166.9056 | 38.38 | 10.6611 | 11710.6145 | 49.03 | 13.6194 | -8.9 | -10.7
26 | [13 empty] | 8278.3989 | 34.66 | 9.6278 | 9166.9056 | 38.38 | 10.6611 | 11710.6145 | 49.03 | 13.6194
27 | [13 empty] | 8278.3989 | 34.66 | 9.6278 | 9166.9056 | 38.38 | 10.6611 | 11710.6145 | 49.03 | 13.6194
28 | [13 empty] | 8278.3989 | 34.66 | 9.6278 | 9166.9056 | 38.38 | 10.6611 | 11710.6145 | 49.03 | 13.6194
29 | [13 empty] | 8278.3989 | 34.66 | 9.6278 | 9166.9056 | 38.38 | 10.6611 | 11710.6145 | 49.03 | 13.6194
30 | [13 empty] | 8278.3989 | 34.66 | 9.6278 | 9166.9056 | 38.38 | 10.6611 | 11710.6145 | 49.03 | 13.6194
Рівень одоризації відповідає чинним нормативним документам | [13 empty] | 8320.6507 | 34.8369 | 9.6769 | 9210.4711 | 38.5624 | 10.7118
Середньозважене значення теплоти згоряння:
| В.о. начальника Сумського ЛВУМГ | [8 empty] | Яхненко Ю.О. | [10 empty] | 2019-12-02
[11 empty] | прізвище | [5 empty] | підпис |  |  |  | дата

## додаток
Додаток до Паспорту фізико-хімічних показників природного газу. Маршрут №174
Область | ГРС, прямий споживач | Cередньозважене значення вищої теплоти згоряння
|  | ккал/м³ | МДж/м³ | кВт*год./м³
Маршрут №174 |  | 9210.4711 | 38.5624 | 10.7118
Сумська | Білопілля | 9212.6685 | 38.5716 | 10.7143
Сумська | Бишкінь | 9204.2611 | 38.5364 | 10.7046
Сумська | Буринь | 9211.5937 | 38.5671 | 10.7131
Сумська | Віри | 9243.8618 | 38.7022 | 10.7506
Сумська | Ворожба | 9205.6942 | 38.5424 | 10.7062
Сумська | Головашівка | 9204.4522 | 38.5372 | 10.7048
Сумська | Гринцеве | 9205.5748 | 38.5419 | 10.7061
Сумська | Дослідна станція | 9166.9056 | 38.38 | 10.6611
Сумська | Дубов'язівка | 9200.6546 | 38.5213 | 10.7004
Сумська | Загорське | 9201.1084 | 38.5232 | 10.7009
Сумська | Калинівка | 0 | 0 | 0
Сумська | Колядинець | 9205.3121 | 38.5408 | 10.7058
Сумська | Конотоп | 9208.5365 | 38.5543 | 10.7095
Сумська | Косівщина-місто | 9235.6694 | 38.6679 | 10.7411
Сумська | Краснопілля | 9206.2674 | 38.5448 | 10.7069
Сумська | Липова Долина | 9207.5811 | 38.5503 | 10.7084
Сумська | Мартинівка | 9203.3535 | 38.5326 | 10.7035
Сумська | Могриця | 9201.2995 | 38.524 | 10.7011
Сумська | Низи | 9217.1111 | 38.5902 | 10.7195
Сумська | Олешня | 9205.4793 | 38.5415 | 10.706
Сумська | Осоївка | 9206.6496 | 38.5464 | 10.7073
Сумська | Путивль | 9212.7402 | 38.5719 | 10.7144
Сумська | Старе Село/ Червоне | 9205.1688 | 38.5402 | 10.7056
Сумська | Суми 1-місто | 9210.8533 | 38.564 | 10.7122
Сумська | Суми 2 (пряма труба) | 0 | 0 | 0
Сумська | Суми 2-200 | 9209.0619 | 38.5565 | 10.7101
Сумська | Тростянець | 9213.5045 | 38.5751 | 10.7153
Сумська | Угроїди | 9205.9092 | 38.5433 | 10.7065
Сумська | Хотінь | 9207.4856 | 38.5499 | 10.7083
Сумська | Юнаківка | 9213.1223 | 38.5735 | 10.7149
В.о. начальника Сумського ЛВУМГ |  | Яхненко Ю.О. |  |  | 2019-12-02
|  | прізвище |  | підпис | дата