## паспорт
АТ "Укртрансгаз" | [5 empty] | ПАСПОРТ ФІЗИКО-ХІМІЧНИХ ПОКАЗНИКІВ ПРИРОДНОГО ГАЗУ №803 | [18 empty] | Маршрут №803
Філія "Оператор газотранспортної системи України" | [5 empty] | переданого Барським ЛВУМГ та прийнятого ПрАТ "Тернопільгаз", АТ "Хмельницькгаз"
Гусятинський п/м Барське ЛВУМГ
Вимірювальна хіміко-аналітична лабораторія
по газопроводу "Уренгой-Помари-Ужгород" (УПУ)
Свідоцтво № РХ-0089/18 від 06.06.18р. чинне до 05.06.21 р. | [20 empty] | за період з 01.11.2019р. по 30.11.2019р.
Число місяця | Компонентний склад, % мол. | [11 empty] | Фізико-хімічні показники газу обчислені на основі компонентного складу, 101,325 кПа | [9 empty] | Температура точки роси вологи (Р = 3.92 МПа), °С | Температура точки роси вуглеводнів, °С | Масова концентрація сірководню, г/м3 | Масова концентрація меркаптанової сірки, г/м3 | Маса механічних домішок, г/м3
[13 empty] | Густина абсолютна, кг/м3,при 20 ºС, | Температура вимірювання/згоряння при 20/25°С
| метан, С1 | етан, С2 | пропан, С3 | ізо-бутан, і-С4 | н-бутан, н-С4 | нео-пентан, нео-С5 | ізо-пентан, і-С5 | н-пентан, н-С5 | гексани та вищі, С6+ | кисень, О2 | азот, N2 | діоксид вуглецю, CО2 |  | Теплота згоряння нижча |  |  | Теплота згоряння вища |  |  | Число Воббе вище
[14 empty] | ккал/м3 | МДж/м3 | кВт⋅год/м3 | ккал/м3 | МДж/м3 | кВт⋅год/м3 | ккал/м3 | МДж/м3 | кВт⋅год/м3
1 | 95.5155 | 2.6447 | 0.7871 | 0.1183 | 0.1123 | 0.0014 | 0.0197 | 0.013 | 0.0095 | 0.0011 | 0.5496 | 0.2278 | 0.7035 | 8240.1836 | 34.5 | 9.5833 | 9131.0788 | 38.23 | 10.6194 | 11947.0719 | 50.02 | 13.8944 | -20.8
2 | [13 empty] | 8240.1836 | 34.5 | 9.5833 | 9131.0788 | 38.23 | 10.6194 | 11947.0719 | 50.02 | 13.8944
3 | [13 empty] | 8240.1836 | 34.5 | 9.5833 | 9131.0788 | 38.23 | 10.6194 | 11947.0719 | 50.02 | 13.8944
4 | 95.5581 | 2.529 | 0.7778 | 0.1192 | 0.1159 | 0.0015 | 0.0212 | 0.0147 | 0.0106 | 0.0038 | 0.6349 | 0.2133 | 0.7032 | 8225.8528 | 34.44 | 9.5667 | 9116.748 | 38.17 | 10.6028 | 11932.7412 | 49.96 | 13.8778 | -19.4
5 | 95.6622 | 2.4542 | 0.7477 | 0.114 | 0.1108 | 0.0013 | 0.0201 | 0.0137 | 0.01 | 0.0035 | 0.6573 | 0.2052 | 0.7021 | 8213.9105 | 34.39 | 9.5528 | 9104.8057 | 38.12 | 10.5889 | 11923.1873 | 49.92 | 13.8667 | -20.3
6 | 95.7237 | 2.4247 | 0.7426 | 0.1123 | 0.1081 | 0.0014 | 0.0195 | 0.0135 | 0.0103 | 0.0034 | 0.6391 | 0.2014 | 0.7017 | 8213.9105 | 34.39 | 9.5528 | 9102.4172 | 38.11 | 10.5861 | 11925.5758 | 49.93 | 13.8694 | -20.6
7 | 95.75 | 2.3885 | 0.7341 | 0.1102 | 0.1067 | 0.0014 | 0.0194 | 0.0133 | 0.0098 | 0.0036 | 0.665 | 0.198 | 0.7014 | 8206.7451 | 34.36 | 9.5444 | 9095.2519 | 38.08 | 10.5778 | 11920.7989 | 49.91 | 13.8639 | -20.9
8 | 95.6514 | 2.4602 | 0.7484 | 0.1141 | 0.1105 | 0.0014 | 0.0203 | 0.0138 | 0.0105 | 0.0036 | 0.6612 | 0.2046 | 0.7022 | 8216.299 | 34.4 | 9.5556 | 9104.8057 | 38.12 | 10.5889 | 11923.1873 | 49.92 | 13.8667 | -21
9 | [13 empty] | 8216.299 | 34.4 | 9.5556 | 9104.8057 | 38.12 | 10.5889 | 11923.1873 | 49.92 | 13.8667
10 | [13 empty] | 8216.299 | 34.4 | 9.5556 | 9104.8057 | 38.12 | 10.5889 | 11923.1873 | 49.92 | 13.8667
11 | 95.7782 | 2.3872 | 0.7198 | 0.1103 | 0.1062 | 0.0014 | 0.0194 | 0.0129 | 0.0099 | 0.0035 | 0.6488 | 0.2024 | 0.7012 | 8206.7451 | 34.36 | 9.5444 | 9095.2519 | 38.08 | 10.5778 | 11920.7989 | 49.91 | 13.8639 | -20.7
12 | 95.8718 | 2.3212 | 0.6982 | 0.1075 | 0.1039 | 0.0014 | 0.0195 | 0.0129 | 0.0099 | 0.0034 | 0.6542 | 0.1961 | 0.7004 | 8199.5797 | 34.33 | 9.5361 | 9085.698 | 38.04 | 10.5667 | 11916.022 | 49.89 | 13.8583 | -21.4
13 | 95.8549 | 2.3336 | 0.7061 | 0.1078 | 0.1041 | 0.0014 | 0.0193 | 0.0129 | 0.01 | 0.0034 | 0.6491 | 0.1974 | 0.70053 | 8199.5797 | 34.33 | 9.5361 | 9088.0865 | 38.05 | 10.5694 | 11918.4104 | 49.9 | 13.8611 | -21.3
14 | 95.8632 | 2.3316 | 0.7038 | 0.1073 | 0.1037 | 0.0014 | 0.0194 | 0.0131 | 0.0099 | 0.0034 | 0.6469 | 0.1963 | 0.7005 | 8199.5797 | 34.33 | 9.5361 | 9088.0865 | 38.05 | 10.5694 | 11918.4104 | 49.9 | 13.8611 | -21.4
15 | 95.877 | 2.3236 | 0.7013 | 0.1068 | 0.1027 | 0.0013 | 0.0191 | 0.0127 | 0.0097 | 0.0033 | 0.6462 | 0.1963 | 0.7003 | 8199.5797 | 34.33 | 9.5361 | 9088.0865 | 38.05 | 10.5694 | 11918.4104 | 49.9 | 13.8611 | -21.4
16 | [13 empty] | 8199.5797 | 34.33 | 9.5361 | 9088.0865 | 38.05 | 10.5694 | 11918.4104 | 49.9 | 13.8611
17 | [13 empty] | 8199.5797 | 34.33 | 9.5361 | 9088.0865 | 38.05 | 10.5694 | 11918.4104 | 49.9 | 13.8611
18 | 95.9844 | 2.2493 | 0.6744 | 0.1037 | 0.1 | 0.0014 | 0.0188 | 0.0125 | 0.0094 | 0.0034 | 0.6552 | 0.1875 | 0.6994 | 8190.0259 | 34.29 | 9.525 | 9078.5327 | 38.01 | 10.5583 | 11911.245 | 49.87 | 13.8528 | -20.7
19 | 95.8591 | 2.3304 | 0.705 | 0.108 | 0.105 | 0.0014 | 0.0197 | 0.0131 | 0.01 | 0.0034 | 0.6505 | 0.1944 | 0.7005 | 8199.5797 | 34.33 | 9.5361 | 9088.0865 | 38.05 | 10.5694 | 11918.4104 | 49.9 | 13.8611 | -21
20 | 95.8631 | 2.3327 | 0.7021 | 0.1077 | 0.1039 | 0.0014 | 0.0195 | 0.0131 | 0.0101 | 0.0034 | 0.6486 | 0.1944 | 0.7005 | 8199.5797 | 34.33 | 9.5361 | 9088.0865 | 38.05 | 10.5694 | 11918.4104 | 49.9 | 13.8611 | -20.4
21 | 95.8575 | 2.3274 | 0.7061 | 0.1085 | 0.1047 | 0.0014 | 0.0196 | 0.0131 | 0.0101 | 0.0036 | 0.6538 | 0.1942 | 0.7005 | 8199.5797 | 34.33 | 9.5361 | 9088.0865 | 38.05 | 10.5694 | 11918.4104 | 49.9 | 13.8611 | -20.8
22 | 95.8436 | 2.3364 | 0.7088 | 0.109 | 0.105 | 0.0014 | 0.0195 | 0.0131 | 0.0101 | 0.0035 | 0.6536 | 0.196 | 0.7007 | 8201.9682 | 34.34 | 9.5389 | 9090.475 | 38.06 | 10.5722 | 11918.4104 | 49.9 | 13.8611 | -20.9
23 | [13 empty] | 8201.9682 | 34.34 | 9.5389 | 9090.475 | 38.06 | 10.5722 | 11918.4104 | 49.9 | 13.8611
24 | [13 empty] | 8201.9682 | 34.34 | 9.5389 | 9090.475 | 38.06 | 10.5722 | 11918.4104 | 49.9 | 13.8611
25 | 95.9354 | 2.2776 | 0.6947 | 0.1059 | 0.1022 | 0.0014 | 0.0187 | 0.0124 | 0.0093 | 0.0036 | 0.6468 | 0.192 | 0.6999 | 8194.8028 | 34.31 | 9.5306 | 9083.3096 | 38.03 | 10.5639 | 11916.022 | 49.89 | 13.8583 | -21
26 | 95.9957 | 2.2167 | 0.6903 | 0.1065 | 0.1028 | 0.0014 | 0.0189 | 0.0126 | 0.0092 | 0.0038 | 0.6502 | 0.1919 | 0.6995 | 8190.0259 | 34.29 | 9.525 | 9078.5327 | 38.01 | 10.5583 | 11913.6335 | 49.88 | 13.8556 | -21.3
27 | 95.9804 | 2.2377 | 0.6833 | 0.1053 | 0.1021 | 0.0013 | 0.0189 | 0.0129 | 0.0096 | 0.0036 | 0.655 | 0.1899 | 0.6996 | 8190.0259 | 34.29 | 9.525 | 9078.5327 | 38.01 | 10.5583 | 11911.245 | 49.87 | 13.8528 | -20.9
28 | 95.9268 | 2.2777 | 0.6946 | 0.1069 | 0.1041 | 0.0013 | 0.0194 | 0.0132 | 0.01 | 0.0036 | 0.6495 | 0.1929 | 0.7 | 8194.8028 | 34.31 | 9.5306 | 9083.3096 | 38.03 | 10.5639 | 11916.022 | 49.89 | 13.8583 | -20.5
29 | 95.9576 | 2.2577 | 0.6879 | 0.1059 | 0.1026 | 0.0014 | 0.0191 | 0.013 | 0.0099 | 0.0036 | 0.6511 | 0.1902 | 0.6997 | 8192.4144 | 34.3 | 9.5278 | 9080.9211 | 38.02 | 10.5611 | 11913.6335 | 49.88 | 13.8556 | -21 |  | <0.001 | <0.001 | відсутні
30 | [13 empty] | 8192.4144 | 34.3 | 9.5278 | 9080.9211 | 38.02 | 10.5611 | 11913.6335 | 49.88 | 13.8556
31
Рівень одоризації відповідає чинним нормативним документам | [13 empty] | 8205.2882 | 34.3539 | 9.5428 | 9094.1054 | 38.0752 | 10.5764
Середньозважене значення теплоти згоряння:
| В.о. начальника Барського ЛВУМГ | [8 empty] | Заріцький О.С. | [10 empty] | 2019-12-02
[11 empty] | прізвище | [5 empty] | підпис |  |  |  | дата

## додаток
Додаток до Паспорту фізико-хімічних показників природного газу. Маршрут №803
Область | ГРС, прямий споживач | Cередньозважене значення вищої теплоти згоряння
|  | ккал/м³ | МДж/м³ | кВт*год./м³
Маршрут №803 |  | 9094.1054 | 38.0752 | 10.5764
Тернопільська | Маяк (Котівка) УПУ | 9093.7233 | 38.0736 | 10.576
Тернопільська | Товсте УПУ | 9095.3952 | 38.0806 | 10.5779
Тернопільська | Хоростків УПУ | 9094.2487 | 38.0758 | 10.5766
Хмельницька | Боднарівка УПУ | 9093.365 | 38.0721 | 10.5756
Хмельницька | Зіньків УПУ | 9093.0306 | 38.0707 | 10.5752
В.о. начальника Барського ЛВУМГ |  | Заріцький О.С. |  |  | 02.12.19р.
|  | прізвище |  | підпис | дата