## паспорт
АТ "Укртрансгаз" | [5 empty] | ПАСПОРТ ФІЗИКО-ХІМІЧНИХ ПОКАЗНИКІВ ПРИРОДНОГО ГАЗУ №136 | [18 empty] | Маршрут №136
Філія "Оператор газотранспортної системи України" | [5 empty] | переданого Диканським ЛВУМГ та прийнятого АТ "Харківгаз"
Решетилівський п/м Диканське ЛВУМГ
Вимірювальна хіміко-аналітична лабораторія
по газопроводу "Шебелинка-Полтава-Київ" (ШПК)
Свідоцтво № 091-18 чинне до 28.12.2021 р. | [20 empty] | за період з 01.11.2019р. по 30.11.2019р.
Число місяця | Компонентний склад, % мол. | [11 empty] | Фізико-хімічні показники газу обчислені на основі компонентного складу, 101,325 кПа | [9 empty] | Температура точки роси вологи (Р = 3.92 МПа), °С | Температура точки роси вуглеводнів, °С | Масова концентрація сірководню, г/м3 | Масова концентрація меркаптанової сірки, г/м3 | Маса механічних домішок, г/м3
[13 empty] | Густина абсолютна, кг/м3,при 20 ºС, | Температура вимірювання/згоряння при 20/25°С
| метан, С1 | етан, С2 | пропан, С3 | ізо-бутан, і-С4 | н-бутан, н-С4 | нео-пентан, нео-С5 | ізо-пентан, і-С5 | н-пентан, н-С5 | гексани та вищі, С6+ | кисень, О2 | азот, N2 | діоксид вуглецю, CО2 |  | Теплота згоряння нижча |  |  | Теплота згоряння вища |  |  | Число Воббе вище
[14 empty] | ккал/м3 | МДж/м3 | кВт⋅год/м3 | ккал/м3 | МДж/м3 | кВт⋅год/м3 | ккал/м3 | МДж/м3 | кВт⋅год/м3
1 | [13 empty] | 8302.2835 | 34.76 | 9.6556 | 9195.5672 | 38.5 | 10.6944 | 11846.7566 | 49.6 | 13.7778
2 | [13 empty] | 8302.2835 | 34.76 | 9.6556 | 9195.5672 | 38.5 | 10.6944 | 11846.7566 | 49.6 | 13.7778
3 | [13 empty] | 8302.2835 | 34.76 | 9.6556 | 9195.5672 | 38.5 | 10.6944 | 11846.7566 | 49.6 | 13.7778
4 | [13 empty] | 8302.2835 | 34.76 | 9.6556 | 9195.5672 | 38.5 | 10.6944 | 11846.7566 | 49.6 | 13.7778
5 | [13 empty] | 8302.2835 | 34.76 | 9.6556 | 9195.5672 | 38.5 | 10.6944 | 11846.7566 | 49.6 | 13.7778 | -6.2 | -4.9
6 | [13 empty] | 8302.2835 | 34.76 | 9.6556 | 9195.5672 | 38.5 | 10.6944 | 11846.7566 | 49.6 | 13.7778
7 | 92.7386 | 3.8758 | 0.9325 | 0.1317 | 0.1928 | 0.0059 | 0.0561 | 0.0438 | 0.0679 | 0.0016 | 1.5866 | 0.3667 | 0.7243 | 8292.7296 | 34.72 | 9.6444 | 9186.0133 | 38.46 | 10.6833 | 11844.3682 | 49.59 | 13.775
8 | [13 empty] | 8292.7296 | 34.72 | 9.6444 | 9186.0133 | 38.46 | 10.6833 | 11844.3682 | 49.59 | 13.775
9 | [13 empty] | 8292.7296 | 34.72 | 9.6444 | 9186.0133 | 38.46 | 10.6833 | 11844.3682 | 49.59 | 13.775
10 | [13 empty] | 8292.7296 | 34.72 | 9.6444 | 9186.0133 | 38.46 | 10.6833 | 11844.3682 | 49.59 | 13.775
11 | [13 empty] | 8292.7296 | 34.72 | 9.6444 | 9186.0133 | 38.46 | 10.6833 | 11844.3682 | 49.59 | 13.775
12 | [13 empty] | 8292.7296 | 34.72 | 9.6444 | 9186.0133 | 38.46 | 10.6833 | 11844.3682 | 49.59 | 13.775
13 | [13 empty] | 8292.7296 | 34.72 | 9.6444 | 9186.0133 | 38.46 | 10.6833 | 11844.3682 | 49.59 | 13.775 | -5.8 | -4.2
14 | 92.6854 | 3.8671 | 0.947 | 0.1352 | 0.1988 | 0.006 | 0.0596 | 0.0469 | 0.0813 | 0.0053 | 1.6077 | 0.3597 | 0.7252 | 8299.895 | 34.75 | 9.6528 | 9193.1787 | 38.49 | 10.6917 | 11846.7566 | 49.6 | 13.7778
15 | [13 empty] | 8299.895 | 34.75 | 9.6528 | 9193.1787 | 38.49 | 10.6917 | 11846.7566 | 49.6 | 13.7778
16 | [13 empty] | 8299.895 | 34.75 | 9.6528 | 9193.1787 | 38.49 | 10.6917 | 11846.7566 | 49.6 | 13.7778
17 | [13 empty] | 8299.895 | 34.75 | 9.6528 | 9193.1787 | 38.49 | 10.6917 | 11846.7566 | 49.6 | 13.7778
18 | [13 empty] | 8299.895 | 34.75 | 9.6528 | 9193.1787 | 38.49 | 10.6917 | 11846.7566 | 49.6 | 13.7778
19 | [13 empty] | 8299.895 | 34.75 | 9.6528 | 9193.1787 | 38.49 | 10.6917 | 11846.7566 | 49.6 | 13.7778 | -3.7 | -2.5 |  |  | відсутні
20 | [13 empty] | 8299.895 | 34.75 | 9.6528 | 9193.1787 | 38.49 | 10.6917 | 11846.7566 | 49.6 | 13.7778
21 | 92.6651 | 3.8633 | 0.949 | 0.1372 | 0.2006 | 0.0057 | 0.061 | 0.0482 | 0.0817 | 0.0017 | 1.6191 | 0.3674 | 0.7254 | 8299.895 | 34.75 | 9.6528 | 9193.1787 | 38.49 | 10.6917 | 11846.7566 | 49.6 | 13.7778 |  |  | 0,00013 | 0,00012
22 | [13 empty] | 8299.895 | 34.75 | 9.6528 | 9193.1787 | 38.49 | 10.6917 | 11846.7566 | 49.6 | 13.7778
23 | [13 empty] | 8299.895 | 34.75 | 9.6528 | 9193.1787 | 38.49 | 10.6917 | 11846.7566 | 49.6 | 13.7778
24 | [13 empty] | 8299.895 | 34.75 | 9.6528 | 9193.1787 | 38.49 | 10.6917 | 11846.7566 | 49.6 | 13.7778
25 | [13 empty] | 8299.895 | 34.75 | 9.6528 | 9193.1787 | 38.49 | 10.6917 | 11846.7566 | 49.6 | 13.7778
26 | [13 empty] | 8299.895 | 34.75 | 9.6528 | 9193.1787 | 38.49 | 10.6917 | 11846.7566 | 49.6 | 13.7778 | -8 | -4.4
27 | [13 empty] | 8299.895 | 34.75 | 9.6528 | 9193.1787 | 38.49 | 10.6917 | 11846.7566 | 49.6 | 13.7778
28 | 96.2408 | 1.975 | 0.6091 | 0.0949 | 0.0954 | 0.0014 | 0.0199 | 0.0154 | 0.0124 | 0.0039 | 0.7631 | 0.1687 | 0.6973 | 8156.5875 | 34.15 | 9.4861 | 9042.7058 | 37.86 | 10.5167 | 11882.5835 | 49.75 | 13.8194
29 | [13 empty] | 8156.5875 | 34.15 | 9.4861 | 9042.7058 | 37.86 | 10.5167 | 11882.5835 | 49.75 | 13.8194
30 | [13 empty] | 8156.5875 | 34.15 | 9.4861 | 9042.7058 | 37.86 | 10.5167 | 11882.5835 | 49.75 | 13.8194
31
[14 empty] | 8283.558 | 34.6816 | 9.6338 | 9176.0534 | 38.4183 | 10.6718
Середньозважене значення теплоти згоряння:
| В.о. начальника Диканського ЛВУМГ | [8 empty] | Горшковоз С.О. | [10 empty] | 2019-12-02
[11 empty] | прізвище | [5 empty] | підпис |  |  |  | дата

## додаток
Додаток до Паспорту фізико-хімічних показників природного газу. Маршрут №136
Область | ГРС, прямий споживач | Cередньозважене значення вищої теплоти згоряння
|  | ккал/м³ | МДж/м³ | кВт*год./м³
Маршрут №136 |  | 9176.0534 | 38.4183 | 10.6718
Харківська | ГРС Нова Водолага | 9176.0773 | 38.4184 | 10.6718
Харківська | ГРС Слобожанське | 9175.8624 | 38.4175 | 10.6715
В.о. начальника Диканського ЛВУМГ |  | Горшковоз С.О. |  |  | 2019-12-02
|  | прізвище |  | підпис | дата