## паспорт
[6 empty] | ПАСПОРТ ФІЗИКО-ХІМІЧНИХ ПОКАЗНИКІВ ПРИРОДНОГО ГАЗУ №600 | [18 empty] | Маршрут №600
переданого Харківським ЛВУМГ та прийнятого АТ "Харківгаз"
Первомайський п/м Харківське ЛВУМГ
Вимірювальна хіміко-аналітична лабораторія
Свідоцтво № 01-0142/2018 чинне до 07.12.2021 р. | [20 empty] | за період з 01.11.2019р. по 30.11.2019р.
Число місяця | Компонентний склад, % мол. | [11 empty] | Фізико-хімічні показники газу обчислені на основі компонентного складу, 101,325 кПа | [9 empty] | Температура точки роси вологи (Р = 3.92 МПа), °С | Температура точки роси вуглеводнів, °С | Масова концентрація сірководню, г/м3 | Масова концентрація меркаптанової сірки, г/м3 | Маса механічних домішок, г/м3
[13 empty] | Густина абсолютна, кг/м3,при 20 ºС, | Температура вимірювання/згоряння при 20/25°С
| метан, С1 | етан, С2 | пропан, С3 | ізо-бутан, і-С4 | н-бутан, н-С4 | нео-пентан, нео-С5 | ізо-пентан, і-С5 | н-пентан, н-С5 | гексани та вищі, С6+ | кисень, О2 | азот, N2 | діоксид вуглецю, CО2 |  | Теплота згоряння нижча |  |  | Теплота згоряння вища |  |  | Число Воббе вище
[14 empty] | ккал/м3 | МДж/м3 | кВт⋅год/м3 | ккал/м3 | МДж/м3 | кВт⋅год/м3 | ккал/м3 | МДж/м3 | кВт⋅год/м3
1 | 96.2165 | 1.9933 | 0.5967 | 0.0914 | 0.0897 | 0.0012 | 0.0172 | 0.0119 | 0.0099 | 0.0046 | 0.7997 | 0.1679 | 0.6971 | 8149.4221 | 34.12 | 9.4778 | 9037.9289 | 37.84 | 10.5111 | 11880.1951 | 49.74 | 13.8167 | -25.8 | -23.4
2 | [13 empty] | 8149.4221 | 34.12 | 9.4778 | 9037.9289 | 37.84 | 10.5111 | 11880.1951 | 49.74 | 13.8167
3 | [13 empty] | 8149.4221 | 34.12 | 9.4778 | 9037.9289 | 37.84 | 10.5111 | 11880.1951 | 49.74 | 13.8167
4 | 96.1726 | 2.0305 | 0.6373 | 0.0942 | 0.093 | 0.0012 | 0.0172 | 0.0123 | 0.0097 | 0.0043 | 0.7591 | 0.1687 | 0.6977 | 8161.3644 | 34.17 | 9.4917 | 9052.2596 | 37.9 | 10.5278 | 11892.1374 | 49.79 | 13.8306 | -23.5 | -21.3
5 | 96.2283 | 1.9993 | 0.6212 | 0.0924 | 0.0903 | 0.0012 | 0.0169 | 0.0117 | 0.0096 | 0.0042 | 0.7606 | 0.1644 | 0.6971 | 8156.5875 | 34.15 | 9.4861 | 9045.0942 | 37.87 | 10.5194 | 11889.7489 | 49.78 | 13.8278 | -23.1 | -19.9
6 | 96.3 | 1.9633 | 0.5982 | 0.0888 | 0.0866 | 0.0012 | 0.016 | 0.0111 | 0.0086 | 0.0041 | 0.7586 | 0.1636 | 0.6964 | 8149.4221 | 34.12 | 9.4778 | 9037.9289 | 37.84 | 10.5111 | 11887.3604 | 49.77 | 13.825 | -22.3 | -19.4
7 | 96.2599 | 1.9913 | 0.601 | 0.0903 | 0.0881 | 0.0011 | 0.0163 | 0.0115 | 0.01 | 0.0041 | 0.76 | 0.1666 | 0.6968 | 8151.8106 | 34.13 | 9.4806 | 9042.7058 | 37.86 | 10.5167 | 11887.3604 | 49.77 | 13.825 | -23 | -19.5
8 | 96.2443 | 2.0009 | 0.6003 | 0.0909 | 0.0888 | 0.0012 | 0.0167 | 0.0116 | 0.0099 | 0.0042 | 0.7633 | 0.1679 | 0.6969 | 8154.199 | 34.14 | 9.4833 | 9042.7058 | 37.86 | 10.5167 | 11887.3604 | 49.77 | 13.825 | -23.1 | -20.1
9 | [13 empty] | 8154.199 | 34.14 | 9.4833 | 9042.7058 | 37.86 | 10.5167 | 11887.3604 | 49.77 | 13.825
10 | [13 empty] | 8154.199 | 34.14 | 9.4833 | 9042.7058 | 37.86 | 10.5167 | 11887.3604 | 49.77 | 13.825
11 | 96.3192 | 1.9413 | 0.5884 | 0.0896 | 0.0881 | 0.0012 | 0.0167 | 0.0118 | 0.0101 | 0.0045 | 0.7662 | 0.1631 | 0.6964 | 8147.0336 | 34.11 | 9.475 | 9035.5404 | 37.83 | 10.5083 | 11884.972 | 49.76 | 13.8222 | -24.9 | -22
12 | 96.3208 | 1.9304 | 0.5893 | 0.0877 | 0.0867 | 0.0012 | 0.0163 | 0.0115 | 0.0104 | 0.0042 | 0.7791 | 0.1624 | 0.6963 | 8144.6452 | 34.1 | 9.4722 | 9033.1519 | 37.82 | 10.5056 | 11882.5835 | 49.75 | 13.8194 | -24 | -21.5 | не виявлено | <0.001
13 | 96.3316 | 1.9311 | 0.5848 | 0.0876 | 0.0862 | 0.0012 | 0.0161 | 0.0114 | 0.0102 | 0.0046 | 0.775 | 0.1602 | 0.6962 | 8144.6452 | 34.1 | 9.4722 | 9033.1519 | 37.82 | 10.5056 | 11882.5835 | 49.75 | 13.8194 | -24.4 | -21 |  |  | відсутні
14 | 96.3356 | 1.929 | 0.5803 | 0.0866 | 0.0847 | 0.0012 | 0.0156 | 0.0112 | 0.0099 | 0.0046 | 0.7814 | 0.16 | 0.6961 | 8144.6452 | 34.1 | 9.4722 | 9030.7635 | 37.81 | 10.5028 | 11880.1951 | 49.74 | 13.8167 | -24.8 | -22.2
15 | 96.2424 | 1.9984 | 0.5985 | 0.0909 | 0.0888 | 0.0012 | 0.0167 | 0.0119 | 0.0103 | 0.0047 | 0.7674 | 0.1687 | 0.6969 | 8151.8106 | 34.13 | 9.4806 | 9040.3173 | 37.85 | 10.5139 | 11884.972 | 49.76 | 13.8222 | -24.3 | -21.8
16 | [13 empty] | 8151.8106 | 34.13 | 9.4806 | 9040.3173 | 37.85 | 10.5139 | 11884.972 | 49.76 | 13.8222
17 | [13 empty] | 8151.8106 | 34.13 | 9.4806 | 9040.3173 | 37.85 | 10.5139 | 11884.972 | 49.76 | 13.8222
18 | 96.3306 | 1.9749 | 0.5919 | 0.0894 | 0.0863 | 0.0012 | 0.0158 | 0.011 | 0.0093 | 0.0044 | 0.7257 | 0.1594 | 0.6963 | 8151.8106 | 34.13 | 9.4806 | 9042.7058 | 37.86 | 10.5167 | 11892.1374 | 49.79 | 13.8306 | -24.7 | -22.2
19 | 96.2917 | 1.9736 | 0.6159 | 0.0932 | 0.0926 | 0.0012 | 0.0173 | 0.0123 | 0.0102 | 0.0042 | 0.726 | 0.1619 | 0.6968 | 8158.9759 | 34.16 | 9.4889 | 9047.4827 | 37.88 | 10.5222 | 11894.5258 | 49.8 | 13.8333 | -24.2 | -21.6
20 | 96.3239 | 1.9595 | 0.5911 | 0.0898 | 0.0875 | 0.0012 | 0.0164 | 0.0115 | 0.01 | 0.0043 | 0.741 | 0.1639 | 0.6964 | 8151.8106 | 34.13 | 9.4806 | 9040.3173 | 37.85 | 10.5139 | 11889.7489 | 49.78 | 13.8278 | -24.9 | -22.9
21 | 96.2208 | 2.0135 | 0.6119 | 0.093 | 0.0907 | 0.0012 | 0.0168 | 0.0117 | 0.0104 | 0.0044 | 0.7575 | 0.1682 | 0.6972 | 8156.5875 | 34.15 | 9.4861 | 9045.0942 | 37.87 | 10.5194 | 11889.7489 | 49.78 | 13.8278 | -26.5 | -24.3
22 | 96.283 | 1.9826 | 0.5957 | 0.0896 | 0.0863 | 0.0012 | 0.0159 | 0.0108 | 0.0085 | 0.0045 | 0.7562 | 0.1658 | 0.6969 | 8151.8106 | 34.13 | 9.4806 | 9040.3173 | 37.85 | 10.5139 | 11887.3604 | 49.77 | 13.825 | -25.8 | -24.2
23 | [13 empty] | 8151.8106 | 34.13 | 9.4806 | 9040.3173 | 37.85 | 10.5139 | 11887.3604 | 49.77 | 13.825
24 | [13 empty] | 8151.8106 | 34.13 | 9.4806 | 9040.3173 | 37.85 | 10.5139 | 11887.3604 | 49.77 | 13.825
25 | 96.3869 | 1.9084 | 0.5926 | 0.089 | 0.087 | 0.0012 | 0.0162 | 0.0114 | 0.01 | 0.0047 | 0.738 | 0.1547 | 0.6959 | 8149.4221 | 34.12 | 9.4778 | 9037.9289 | 37.84 | 10.5111 | 11889.7489 | 49.78 | 13.8278 | -25.5 | -22.7 |  |  | відсутні
26 | 96.3705 | 1.8899 | 0.5821 | 0.0885 | 0.0861 | 0.0013 | 0.0159 | 0.011 | 0.009 | 0.0047 | 0.784 | 0.157 | 0.6959 | 8142.2567 | 34.09 | 9.4694 | 9030.7635 | 37.81 | 10.5028 | 11880.1951 | 49.74 | 13.8167 | -24.6 | -23.5
27 | 96.3532 | 1.9231 | 0.5851 | 0.0886 | 0.0869 | 0.0012 | 0.0164 | 0.0115 | 0.0096 | 0.0047 | 0.7586 | 0.161 | 0.6961 | 8147.0336 | 34.11 | 9.475 | 9035.5404 | 37.83 | 10.5083 | 11884.972 | 49.76 | 13.8222 | -23.9 | -22.7 | <0.001 | <0.001
28 | 96.335 | 1.9125 | 0.5966 | 0.0891 | 0.0885 | 0.0011 | 0.0167 | 0.0118 | 0.0097 | 0.0054 | 0.7728 | 0.1608 | 0.6963 | 8147.0336 | 34.11 | 9.475 | 9035.5404 | 37.83 | 10.5083 | 11882.5835 | 49.75 | 13.8194 | -26.2 | -24.3
29 | 96.3359 | 1.9019 | 0.603 | 0.0902 | 0.0902 | 0.0012 | 0.0173 | 0.0124 | 0.0101 | 0.0047 | 0.7741 | 0.1591 | 0.6964 | 8147.0336 | 34.11 | 9.475 | 9035.5404 | 37.83 | 10.5083 | 11884.972 | 49.76 | 13.8222 | -26.3 | -24.3
30 | [13 empty] | 8147.0336 | 34.11 | 9.475 | 9035.5404 | 37.83 | 10.5083 | 11884.972 | 49.76 | 13.8222
Рівень одоризації відповідає чинним нормативним документам | [13 empty] | 8150.5686 | 34.1248 | 9.4791 | 9039.1947 | 37.8453 | 10.5126
Середньозважене значення теплоти згоряння:
| В.о.начальника Харківського ЛВУМГ | [8 empty] | Іваньков О.В. | [10 empty] | 2019-12-02
[10 empty] | прізвище | [6 empty] | підпис |  |  |  | дата

## додаток
Додаток до Паспорту фізико-хімічних показників природного газу. Маршрут №600
Область | ГРС, прямий споживач | Cередньозважене значення вищої теплоти згоряння
|  | ккал/м³ | МДж/м³ | кВт*год./м³
Маршрут №600 |  | 9039.1947 | 37.8453 | 10.5126
Харківська | ГРС с.Олексіївка | 9039.2186 | 37.8454 | 10.5126
Харківська | ГРС с.Руновщина | 9039.147 | 37.8451 | 10.5125
Харківська | ГРС с.Сомiвка | 9039.1947 | 37.8453 | 10.5126
Харківська | ГРС смт.Борова | 9039.1947 | 37.8453 | 10.5126
Харківська | ГРС смт.Зачепилiвка | 9039.1947 | 37.8453 | 10.5126
В.о.начальника Харківського ЛВУМГ |  | Іваньков О.В. |  |  | 2019-12-02
|  | прізвище |  | підпис | дата