## паспорт
[6 empty] | ПАСПОРТ ФІЗИКО-ХІМІЧНИХ ПОКАЗНИКІВ ПРИРОДНОГО ГАЗУ №601 | [18 empty] | Маршрут №601
переданого Харківським ЛВУМГ та прийнятого АТ "Харківгаз"
п/м КС Борова Харківське ЛВУМГ
Вимірювальна хіміко-аналітична лабораторія
по газопроводу "Новопсков-Шебелинка"
за період з 01.11.2019р. по 30.11.2019р.
Число місяця | Компонентний склад, % мол. | [11 empty] | Фізико-хімічні показники газу обчислені на основі компонентного складу, 101,325 кПа | [9 empty] | Температура точки роси вологи (Р = 3.92 МПа), °С | Температура точки роси вуглеводнів, °С | Масова концентрація сірководню, г/м3 | Масова концентрація меркаптанової сірки, г/м3 | Маса механічних домішок, г/м3
[13 empty] | Густина абсолютна, кг/м3,при 20 ºС, | Температура вимірювання/згоряння при 20/25°С
| метан, С1 | етан, С2 | пропан, С3 | ізо-бутан, і-С4 | н-бутан, н-С4 | нео-пентан, нео-С5 | ізо-пентан, і-С5 | н-пентан, н-С5 | гексани та вищі, С6+ | кисень, О2 | азот, N2 | діоксид вуглецю, CО2 |  | Теплота згоряння нижча |  |  | Теплота згоряння вища |  |  | Число Воббе вище
[14 empty] | ккал/м3 | МДж/м3 | кВт⋅год/м3 | ккал/м3 | МДж/м3 | кВт⋅год/м3 | ккал/м3 | МДж/м3 | кВт⋅год/м3
1 | [13 empty] | 8768.033 | 36.71 | 10.1972 | 9692.3666 | 40.58 | 11.2722 | 12044.9987 | 50.43 | 14.0083
2 | [13 empty] | 8768.033 | 36.71 | 10.1972 | 9692.3666 | 40.58 | 11.2722 | 12044.9987 | 50.43 | 14.0083
3 | [13 empty] | 8768.033 | 36.71 | 10.1972 | 9692.3666 | 40.58 | 11.2722 | 12044.9987 | 50.43 | 14.0083
4 | [13 empty] | 8768.033 | 36.71 | 10.1972 | 9692.3666 | 40.58 | 11.2722 | 12044.9987 | 50.43 | 14.0083
5 | [13 empty] | 8768.033 | 36.71 | 10.1972 | 9692.3666 | 40.58 | 11.2722 | 12044.9987 | 50.43 | 14.0083
6 | 88.6419 | 5.0486 | 2.4574 | 0.3127 | 0.6706 | 0.006 | 0.1467 | 0.1259 | 0.1846 | 0.0033 | 0.9406 | 1.4616 | 0.7778 | 8722.6523 | 36.52 | 10.1444 | 9642.209 | 40.37 | 11.2139 | 11999.618 | 50.24 | 13.9556 | -9.1 | -1.1
7 | [13 empty] | 8722.6523 | 36.52 | 10.1444 | 9642.209 | 40.37 | 11.2139 | 11999.618 | 50.24 | 13.9556
8 | [13 empty] | 8722.6523 | 36.52 | 10.1444 | 9642.209 | 40.37 | 11.2139 | 11999.618 | 50.24 | 13.9556
9 | [13 empty] | 8722.6523 | 36.52 | 10.1444 | 9642.209 | 40.37 | 11.2139 | 11999.618 | 50.24 | 13.9556
10 | [13 empty] | 8722.6523 | 36.52 | 10.1444 | 9642.209 | 40.37 | 11.2139 | 11999.618 | 50.24 | 13.9556
11 | 88.7696 | 5.0444 | 2.3999 | 0.3246 | 0.6662 | 0.0058 | 0.1497 | 0.1397 | 0.1719 | 0.0029 | 1.0477 | 1.2776 | 0.7756 | 8722.6523 | 36.52 | 10.1444 | 9642.209 | 40.37 | 11.2139 | 12016.3372 | 50.31 | 13.975 | -8.1 | -1.1
12 | [13 empty] | 8722.6523 | 36.52 | 10.1444 | 9642.209 | 40.37 | 11.2139 | 12016.3372 | 50.31 | 13.975
13 | [13 empty] | 8722.6523 | 36.52 | 10.1444 | 9642.209 | 40.37 | 11.2139 | 12016.3372 | 50.31 | 13.975
14 | [13 empty] | 8722.6523 | 36.52 | 10.1444 | 9642.209 | 40.37 | 11.2139 | 12016.3372 | 50.31 | 13.975
15 | [13 empty] | 8722.6523 | 36.52 | 10.1444 | 9642.209 | 40.37 | 11.2139 | 12016.3372 | 50.31 | 13.975
16 | [13 empty] | 8722.6523 | 36.52 | 10.1444 | 9642.209 | 40.37 | 11.2139 | 12016.3372 | 50.31 | 13.975
17 | [13 empty] | 8722.6523 | 36.52 | 10.1444 | 9642.209 | 40.37 | 11.2139 | 12016.3372 | 50.31 | 13.975
18 | [13 empty] | 8722.6523 | 36.52 | 10.1444 | 9642.209 | 40.37 | 11.2139 | 12016.3372 | 50.31 | 13.975
19 | 88.6505 | 5.0399 | 2.4478 | 0.3224 | 0.6618 | 0.0058 | 0.1779 | 0.145 | 0.2044 | 0.0024 | 1.005 | 1.3371 | 0.7782 | 8744.1484 | 36.61 | 10.1694 | 9666.0936 | 40.47 | 11.2417 | 12023.5026 | 50.34 | 13.9833 | -9.1 | -13.8
20 | [13 empty] | 8744.1484 | 36.61 | 10.1694 | 9666.0936 | 40.47 | 11.2417 | 12023.5026 | 50.34 | 13.9833
21 | [13 empty] | 8744.1484 | 36.61 | 10.1694 | 9666.0936 | 40.47 | 11.2417 | 12023.5026 | 50.34 | 13.9833
22 | [13 empty] | 8744.1484 | 36.61 | 10.1694 | 9666.0936 | 40.47 | 11.2417 | 12023.5026 | 50.34 | 13.9833
23 | [13 empty] | 8744.1484 | 36.61 | 10.1694 | 9666.0936 | 40.47 | 11.2417 | 12023.5026 | 50.34 | 13.9833
24 | [13 empty] | 8744.1484 | 36.61 | 10.1694 | 9666.0936 | 40.47 | 11.2417 | 12023.5026 | 50.34 | 13.9833
25 | [13 empty] | 8744.1484 | 36.61 | 10.1694 | 9666.0936 | 40.47 | 11.2417 | 12023.5026 | 50.34 | 13.9833
26 | 89.4159 | 4.6387 | 2.4373 | 0.3081 | 0.6472 | 0.0058 | 0.2083 | 0.1278 | 0.1942 | 0.0011 | 0.8721 | 1.1435 | 0.7723 | 8736.983 | 36.58 | 10.1611 | 9661.3167 | 40.45 | 11.2361 | 12064.1064 | 50.51 | 14.0306 | -8.8 | -1.1
27 | [13 empty] | 8736.983 | 36.58 | 10.1611 | 9661.3167 | 40.45 | 11.2361 | 12064.1064 | 50.51 | 14.0306
28 | [13 empty] | 8736.983 | 36.58 | 10.1611 | 9661.3167 | 40.45 | 11.2361 | 12064.1064 | 50.51 | 14.0306
29 | [13 empty] | 8736.983 | 36.58 | 10.1611 | 9661.3167 | 40.45 | 11.2361 | 12064.1064 | 50.51 | 14.0306
30 | [13 empty] | 8736.983 | 36.58 | 10.1611 | 9661.3167 | 40.45 | 11.2361 | 12064.1064 | 50.51 | 14.0306
31
Рівень одоризації відповідає чинним нормативним документам | [13 empty] | 8739.8253 | 36.5919 | 10.1644 | 9661.8182 | 40.4521 | 11.2367
Середньозважене значення теплоти згоряння:
| Начальник Харківського ЛВУМГ | [8 empty] | Ханикін С.Ю. | [10 empty] | 2019-12-02
[11 empty] | прізвище | [5 empty] | підпис |  |  |  | дата
| Завідувач лабораторії | [8 empty] | Койнаш Т.С. | [10 empty] | 2019-12-02
[11 empty] | прізвище | [5 empty] | підпис |  |  |  | дата

## додаток
Додаток до Паспорту фізико-хімічних показників природного газу. Маршрут №601
Область | ГРС, прямий споживач | Cередньозважене значення вищої теплоти згоряння
|  | ккал/м³ | МДж/м³ | кВт*год./м³
Маршрут №601 |  | 9661.8182 | 40.4521 | 11.2367
Харківська | ГРС Восток | 9661.8182 | 40.4521 | 11.2367
Начальник Харківського ЛВУМГ |  | Ханикін С.Ю. |  |  | 2019-12-02
|  | прізвище |  | підпис | дата
Завідувач лабораторії |  | Койнаш Т.С. |  |  | 2019-12-02
|  | прізвище |  | підпис | дата