## паспорт
[6 empty] | ПАСПОРТ ФІЗИКО-ХІМІЧНИХ ПОКАЗНИКІВ ПРИРОДНОГО ГАЗУ №604 | [18 empty] | Маршрут №604
переданого Харківським ЛВУМГ та прийнятого АТ "Харківгаз"
Первомайський п/м Харківське ЛВУМГ
Вимірювальна хіміко-аналітична лабораторія
Свідоцтво № 01-0142/2018 чинне до 07.12.2021 р. | [20 empty] | за період з 01.11.2019р. по 30.11.2019р.
Число місяця | Компонентний склад, % мол. | [11 empty] | Фізико-хімічні показники газу обчислені на основі компонентного складу, 101,325 кПа | [9 empty] | Температура точки роси вологи (Р = 3.92 МПа), °С | Температура точки роси вуглеводнів, °С | Масова концентрація сірководню, г/м3 | Масова концентрація меркаптанової сірки, г/м3 | Маса механічних домішок, г/м3
[13 empty] | Густина абсолютна, кг/м3,при 20 ºС, | Температура вимірювання/згоряння при 20/25°С
| метан, С1 | етан, С2 | пропан, С3 | ізо-бутан, і-С4 | н-бутан, н-С4 | нео-пентан, нео-С5 | ізо-пентан, і-С5 | н-пентан, н-С5 | гексани та вищі, С6+ | кисень, О2 | азот, N2 | діоксид вуглецю, CО2 |  | Теплота згоряння нижча |  |  | Теплота згоряння вища |  |  | Число Воббе вище
[14 empty] | ккал/м3 | МДж/м3 | кВт⋅год/м3 | ккал/м3 | МДж/м3 | кВт⋅год/м3 | ккал/м3 | МДж/м3 | кВт⋅год/м3
1 | [13 empty] | 8352.4411 | 34.97 | 9.7139 | 9252.8902 | 38.74 | 10.7611 | 11930.3527 | 49.95 | 13.875
2 | [13 empty] | 8352.4411 | 34.97 | 9.7139 | 9252.8902 | 38.74 | 10.7611 | 11930.3527 | 49.95 | 13.875
3 | [13 empty] | 8352.4411 | 34.97 | 9.7139 | 9252.8902 | 38.74 | 10.7611 | 11930.3527 | 49.95 | 13.875
4 | [13 empty] | 8352.4411 | 34.97 | 9.7139 | 9252.8902 | 38.74 | 10.7611 | 11930.3527 | 49.95 | 13.875
5 | [13 empty] | 8352.4411 | 34.97 | 9.7139 | 9252.8902 | 38.74 | 10.7611 | 11930.3527 | 49.95 | 13.875
6 | 92.9352 | 4.0329 | 0.8937 | 0.1148 | 0.1934 | 0.0093 | 0.0562 | 0.0457 | 0.1462 | 0.002 | 1.3094 | 0.2612 | 0.7243 | 8352.4411 | 34.97 | 9.7139 | 9252.8902 | 38.74 | 10.7611 | 11932.7412 | 49.96 | 13.8778 | -10.2 | -1.7
7 | [13 empty] | 8352.4411 | 34.97 | 9.7139 | 9252.8902 | 38.74 | 10.7611 | 11932.7412 | 49.96 | 13.8778
8 | [13 empty] | 8352.4411 | 34.97 | 9.7139 | 9252.8902 | 38.74 | 10.7611 | 11932.7412 | 49.96 | 13.8778
9 | [13 empty] | 8352.4411 | 34.97 | 9.7139 | 9252.8902 | 38.74 | 10.7611 | 11932.7412 | 49.96 | 13.8778
10 | [13 empty] | 8352.4411 | 34.97 | 9.7139 | 9252.8902 | 38.74 | 10.7611 | 11932.7412 | 49.96 | 13.8778
11 | 92.7424 | 4.1061 | 0.9553 | 0.1184 | 0.1902 | 0.0092 | 0.0551 | 0.0459 | 0.1736 | 0.0036 | 1.3311 | 0.2691 | 0.7264 | 8369.1603 | 35.04 | 9.7333 | 9271.9978 | 38.82 | 10.7833 | 11939.9065 | 49.99 | 13.8861 | -11.3 | -1 | не виявлено | <0.001 | відсутні
12 | [13 empty] | 8369.1603 | 35.04 | 9.7333 | 9271.9978 | 38.82 | 10.7833 | 11939.9065 | 49.99 | 13.8861
13 | [13 empty] | 8369.1603 | 35.04 | 9.7333 | 9271.9978 | 38.82 | 10.7833 | 11939.9065 | 49.99 | 13.8861
14 | [13 empty] | 8369.1603 | 35.04 | 9.7333 | 9271.9978 | 38.82 | 10.7833 | 11939.9065 | 49.99 | 13.8861
15 | [13 empty] | 8369.1603 | 35.04 | 9.7333 | 9271.9978 | 38.82 | 10.7833 | 11939.9065 | 49.99 | 13.8861
16 | [13 empty] | 8369.1603 | 35.04 | 9.7333 | 9271.9978 | 38.82 | 10.7833 | 11939.9065 | 49.99 | 13.8861
17 | [13 empty] | 8369.1603 | 35.04 | 9.7333 | 9271.9978 | 38.82 | 10.7833 | 11939.9065 | 49.99 | 13.8861
18 | [13 empty] | 8369.1603 | 35.04 | 9.7333 | 9271.9978 | 38.82 | 10.7833 | 11939.9065 | 49.99 | 13.8861
19 | 91.1009 | 4.7464 | 1.5828 | 0.1557 | 0.2413 | 0.008 | 0.0542 | 0.0433 | 0.1276 | 0.0017 | 1.1839 | 0.7543 | 0.7426 | 8462.3102 | 35.43 | 9.8417 | 9369.9247 | 39.23 | 10.8972 | 11932.7412 | 49.96 | 13.8778 | -11.2 | -0.9
20 | [13 empty] | 8462.3102 | 35.43 | 9.8417 | 9369.9247 | 39.23 | 10.8972 | 11932.7412 | 49.96 | 13.8778
21 | [13 empty] | 8462.3102 | 35.43 | 9.8417 | 9369.9247 | 39.23 | 10.8972 | 11932.7412 | 49.96 | 13.8778
22 | [13 empty] | 8462.3102 | 35.43 | 9.8417 | 9369.9247 | 39.23 | 10.8972 | 11932.7412 | 49.96 | 13.8778
23 | [13 empty] | 8462.3102 | 35.43 | 9.8417 | 9369.9247 | 39.23 | 10.8972 | 11932.7412 | 49.96 | 13.8778
24 | [13 empty] | 8462.3102 | 35.43 | 9.8417 | 9369.9247 | 39.23 | 10.8972 | 11932.7412 | 49.96 | 13.8778
25 | [13 empty] | 8462.3102 | 35.43 | 9.8417 | 9369.9247 | 39.23 | 10.8972 | 11932.7412 | 49.96 | 13.8778
26 | [13 empty] | 8462.3102 | 35.43 | 9.8417 | 9369.9247 | 39.23 | 10.8972 | 11932.7412 | 49.96 | 13.8778
27 | 92.9093 | 3.3029 | 0.8507 | 0.094 | 0.1367 | 0.0012 | 0.0307 | 0.0263 | 0.1383 | 0.0062 | 2.1561 | 0.3476 | 0.7219 | 8197.1913 | 34.32 | 9.5333 | 9080.9211 | 38.02 | 10.5611 | 11732.1106 | 49.12 | 13.6444 | -11.8 | -3.2
28 | [13 empty] | 8197.1913 | 34.32 | 9.5333 | 9080.9211 | 38.02 | 10.5611 | 11732.1106 | 49.12 | 13.6444
29 | [13 empty] | 8197.1913 | 34.32 | 9.5333 | 9080.9211 | 38.02 | 10.5611 | 11732.1106 | 49.12 | 13.6444
30 | [13 empty] | 8197.1913 | 34.32 | 9.5333 | 9080.9211 | 38.02 | 10.5611 | 11732.1106 | 49.12 | 13.6444
31
Рівень одоризації відповідає чинним нормативним документам | [13 empty] | 8372.1459 | 35.0525 | 9.7368 | 9273.1682 | 38.8249 | 10.7847
Середньозважене значення теплоти згоряння:
| В.о.начальника Харківського ЛВУМГ | [8 empty] | Іваньков О.В. | [10 empty] | 2019-12-02
[10 empty] | прізвище | [6 empty] | підпис |  |  |  | дата

## додаток
Додаток до Паспорту фізико-хімічних показників природного газу. Маршрут №604
Область | ГРС, прямий споживач | Cередньозважене значення вищої теплоти згоряння
|  | ккал/м³ | МДж/м³ | кВт*год./м³
Маршрут №604 |  | 9273.1682 | 38.8249 | 10.7847
Харківська | ГРС с.Залиман | 9271.9501 | 38.8198 | 10.7833
Харківська | ГРС смт.Савинці | 9273.2637 | 38.8253 | 10.7848
В.о.начальника Харківського ЛВУМГ |  | Іваньков О.В. |  |  | 2019-12-02
|  | прізвище |  | підпис | дата