## паспорт
[6 empty] | ПАСПОРТ ФІЗИКО-ХІМІЧНИХ ПОКАЗНИКІВ ПРИРОДНОГО ГАЗУ №657 | [18 empty] | Маршрут №657
переданого Харківським ЛВУМГ та прийнятого АТ "Харківгаз"
Шебелинський п/м Харківське ЛВУМГ
Вимірювальна хіміко-аналітична лабораторія
Свідоцтво № 01-0141/2018 чинне до 04.12.2021 р. | [20 empty] | за період з 01.11.2019р. по 30.11.2019р.
Число місяця | Компонентний склад, % мол. | [11 empty] | Фізико-хімічні показники газу обчислені на основі компонентного складу, 101,325 кПа | [9 empty] | Температура точки роси вологи (Р = 3.92 МПа), °С | Температура точки роси вуглеводнів, °С | Масова концентрація сірководню, г/м3 | Масова концентрація меркаптанової сірки, г/м3 | Маса механічних домішок, г/м3
[13 empty] | Густина абсолютна, кг/м3,при 20 ºС, | Температура вимірювання/згоряння при 20/25°С
| метан, С1 | етан, С2 | пропан, С3 | ізо-бутан, і-С4 | н-бутан, н-С4 | нео-пентан, нео-С5 | ізо-пентан, і-С5 | н-пентан, н-С5 | гексани та вищі, С6+ | кисень, О2 | азот, N2 | діоксид вуглецю, CО2 |  | Теплота згоряння нижча |  |  | Теплота згоряння вища |  |  | Число Воббе вище
[14 empty] | ккал/м3 | МДж/м3 | кВт⋅год/м3 | ккал/м3 | МДж/м3 | кВт⋅год/м3 | ккал/м3 | МДж/м3 | кВт⋅год/м3
1 | 95.188 | 2.7136 | 0.8385 | 0.1282 | 0.1306 | 0.0016 | 0.0262 | 0.0204 | 0.0229 | 0.0032 | 0.6686 | 0.2581 | 0.7067 | 8249.7374 | 34.54 | 9.5944 | 9143.0211 | 38.28 | 10.6333 | 11935.1296 | 49.97 | 13.8806 | -14.6 | -9.6
2 | [13 empty] | 8249.7374 | 34.54 | 9.5944 | 9143.0211 | 38.28 | 10.6333 | 11935.1296 | 49.97 | 13.8806
3 | [13 empty] | 8249.7374 | 34.54 | 9.5944 | 9143.0211 | 38.28 | 10.6333 | 11935.1296 | 49.97 | 13.8806
4 | 95.3148 | 2.6489 | 0.8138 | 0.125 | 0.1263 | 0.0015 | 0.0248 | 0.0193 | 0.0189 | 0.0033 | 0.6537 | 0.2497 | 0.7055 | 8242.572 | 34.51 | 9.5861 | 9133.4672 | 38.24 | 10.6222 | 11932.7412 | 49.96 | 13.8778 | -14.1 | -9.6
5 | 95.4983 | 2.5094 | 0.7777 | 0.1188 | 0.1199 | 0.0015 | 0.0238 | 0.0186 | 0.0204 | 0.0074 | 0.671 | 0.2331 | 0.704 | 8225.8528 | 34.44 | 9.5667 | 9116.748 | 38.17 | 10.6028 | 11923.1873 | 49.92 | 13.8667 | -14.6 | -9.9
6 | 95.5499 | 2.4898 | 0.7688 | 0.1162 | 0.1171 | 0.0015 | 0.0231 | 0.0178 | 0.0191 | 0.0037 | 0.6621 | 0.2309 | 0.7035 | 8223.4643 | 34.43 | 9.5639 | 9114.3595 | 38.16 | 10.6 | 11923.1873 | 49.92 | 13.8667 | -15.7 | -10.4 |  |  | відсутні
7 | 95.5657 | 2.4823 | 0.7695 | 0.1154 | 0.1161 | 0.0015 | 0.0227 | 0.0174 | 0.0184 | 0.0033 | 0.6584 | 0.2284 | 0.7034 | 8223.4643 | 34.43 | 9.5639 | 9111.9711 | 38.15 | 10.5972 | 11925.5758 | 49.93 | 13.8694 | -15.4 | -10.1 | 0,0002 | 0,0006
8 | 95.5731 | 2.4736 | 0.7555 | 0.1149 | 0.1155 | 0.0016 | 0.0232 | 0.0179 | 0.0255 | 0.0051 | 0.6672 | 0.2269 | 0.7034 | 8221.0759 | 34.42 | 9.5611 | 9111.9711 | 38.15 | 10.5972 | 11923.1873 | 49.92 | 13.8667 | -15.9 | -10.7
9 | [13 empty] | 8221.0759 | 34.42 | 9.5611 | 9111.9711 | 38.15 | 10.5972 | 11923.1873 | 49.92 | 13.8667
10 | [13 empty] | 8221.0759 | 34.42 | 9.5611 | 9111.9711 | 38.15 | 10.5972 | 11923.1873 | 49.92 | 13.8667
11 | 95.2252 | 2.6801 | 0.8053 | 0.118 | 0.1194 | 0.0015 | 0.0226 | 0.0175 | 0.0174 | 0.0035 | 0.7498 | 0.2397 | 0.7056 | 8233.0182 | 34.47 | 9.575 | 9121.5249 | 38.19 | 10.6083 | 11918.4104 | 49.9 | 13.8611 | -15.7 | -10.1
12 | 95.5658 | 2.4757 | 0.758 | 0.1159 | 0.1174 | 0.0016 | 0.0234 | 0.0179 | 0.0183 | 0.0036 | 0.6733 | 0.229 | 0.7033 | 8221.0759 | 34.42 | 9.5611 | 9109.5826 | 38.14 | 10.5944 | 11920.7989 | 49.91 | 13.8639 | -16 | -10.3
13 | 94.7766 | 2.7815 | 0.786 | 0.1075 | 0.1131 | 0.0013 | 0.0228 | 0.0178 | 0.0215 | 0.0068 | 1.0986 | 0.2665 | 0.7079 | 8204.3567 | 34.35 | 9.5417 | 9090.475 | 38.06 | 10.5722 | 11858.6989 | 49.65 | 13.7917 | -14.9 | -9.6
14 | 94.7653 | 2.8 | 0.7706 | 0.1032 | 0.1092 | 0.0013 | 0.0217 | 0.017 | 0.0187 | 0.0037 | 1.1328 | 0.2567 | 0.7076 | 8199.5797 | 34.33 | 9.5361 | 9085.698 | 38.04 | 10.5667 | 11853.922 | 49.63 | 13.7861 | -14.3 | -9.3
15 | 94.7872 | 2.7724 | 0.7699 | 0.1043 | 0.1119 | 0.0014 | 0.023 | 0.0184 | 0.0233 | 0.0056 | 1.126 | 0.2565 | 0.7076 | 8199.5797 | 34.33 | 9.5361 | 9085.698 | 38.04 | 10.5667 | 11853.922 | 49.63 | 13.7861 | -14.4 | -9.5
16 | [13 empty] | 8199.5797 | 34.33 | 9.5361 | 9085.698 | 38.04 | 10.5667 | 11853.922 | 49.63 | 13.7861
17 | [13 empty] | 8199.5797 | 34.33 | 9.5361 | 9085.698 | 38.04 | 10.5667 | 11853.922 | 49.63 | 13.7861
18 | 95.0115 | 2.687 | 0.7339 | 0.1007 | 0.1063 | 0.0013 | 0.0212 | 0.0167 | 0.0172 | 0.0032 | 1.0453 | 0.2558 | 0.7059 | 8192.4144 | 34.3 | 9.5278 | 9078.5327 | 38.01 | 10.5583 | 11858.6989 | 49.65 | 13.7917 | -14.2 | -9.7
19 | 94.9715 | 2.7117 | 0.7577 | 0.1048 | 0.1108 | 0.0013 | 0.0221 | 0.0174 | 0.0181 | 0.0026 | 1.0246 | 0.2575 | 0.7064 | 8201.9682 | 34.34 | 9.5389 | 9088.0865 | 38.05 | 10.5694 | 11865.8643 | 49.68 | 13.8 | -14.1 | -9.9
20 | 94.9782 | 2.7059 | 0.7581 | 0.1048 | 0.111 | 0.0013 | 0.0223 | 0.0175 | 0.0181 | 0.0023 | 1.023 | 0.2574 | 0.7064 | 8201.9682 | 34.34 | 9.5389 | 9088.0865 | 38.05 | 10.5694 | 11865.8643 | 49.68 | 13.8 | -14.2 | -9.5
21 | 94.8397 | 2.7671 | 0.774 | 0.106 | 0.1127 | 0.0013 | 0.0226 | 0.0177 | 0.0173 | 0.0025 | 1.0789 | 0.26 | 0.7073 | 8201.9682 | 34.34 | 9.5389 | 9090.475 | 38.06 | 10.5722 | 11861.0874 | 49.66 | 13.7944 | -15.1 | -9.1
22 | 94.7427 | 2.7974 | 0.7794 | 0.106 | 0.1143 | 0.0013 | 0.0234 | 0.0184 | 0.0192 | 0.0024 | 1.1276 | 0.2677 | 0.708 | 8201.9682 | 34.34 | 9.5389 | 9088.0865 | 38.05 | 10.5694 | 11853.922 | 49.63 | 13.7861 | -14.8 | -9.6
23 | [13 empty] | 8201.9682 | 34.34 | 9.5389 | 9088.0865 | 38.05 | 10.5694 | 11853.922 | 49.63 | 13.7861
24 | [13 empty] | 8201.9682 | 34.34 | 9.5389 | 9088.0865 | 38.05 | 10.5694 | 11853.922 | 49.63 | 13.7861
25 | 94.4874 | 2.9018 | 0.7195 | 0.0878 | 0.0938 | 0.001 | 0.0178 | 0.0137 | 0.0106 | 0.0031 | 1.3929 | 0.27063 | 0.708 | 8166.1413 | 34.19 | 9.4972 | 9049.8712 | 37.89 | 10.525 | 11803.7644 | 49.42 | 13.7278 | -21.5 | -16.4
26 | 94.513 | 2.8858 | 0.7183 | 0.0879 | 0.0943 | 0.001 | 0.018 | 0.0138 | 0.0107 | 0.0028 | 1.3851 | 0.2693 | 0.7079 | 8166.1413 | 34.19 | 9.4972 | 9049.8712 | 37.89 | 10.525 | 11803.7644 | 49.42 | 13.7278 | -20.9 | -15.9
27 | 94.0536 | 2.9562 | 0.7129 | 0.0778 | 0.0898 | 0.0008 | 0.0175 | 0.0147 | 0.0121 | 0.0038 | 1.6818 | 0.3789 | 0.7108 | 8135.0914 | 34.06 | 9.4611 | 9016.4327 | 37.75 | 10.4861 | 11736.8875 | 49.14 | 13.65 | -21.1 | -16.1 |  |  | відсутні
28 | 94.0671 | 2.9539 | 0.7145 | 0.0783 | 0.0906 | 0.0009 | 0.0178 | 0.0149 | 0.0118 | 0.0026 | 1.6687 | 0.3789 | 0.7108 | 8137.4798 | 34.07 | 9.4639 | 9016.4327 | 37.75 | 10.4861 | 11739.276 | 49.15 | 13.6528 | -20.5 | -17.3 | 0,0002 | 0,0008
29 | 94.4095 | 2.8809 | 0.716 | 0.0875 | 0.0961 | 0.001 | 0.0189 | 0.0149 | 0.0126 | 0.0035 | 1.431 | 0.3282 | 0.7089 | 8158.9759 | 34.16 | 9.4889 | 9042.7058 | 37.86 | 10.5167 | 11784.6567 | 49.34 | 13.7056 | -20.5 | -15
30 | [13 empty] | 8158.9759 | 34.16 | 9.4889 | 9042.7058 | 37.86 | 10.5167 | 11784.6567 | 49.34 | 13.7056
Рівень одоризації відповідає чинним нормативним документам | [13 empty] | 8199.8664 | 34.3312 | 9.5364 | 9086.7967 | 38.0446 | 10.5679
Середньозважене значення теплоти згоряння:
| В.о. начальника Харківського ЛВУМГ | [8 empty] | Іваньков О.В. | [10 empty] | 2019-12-02
[11 empty] | прізвище | [5 empty] | підпис |  |  |  | дата

## додаток
Додаток до Паспорту фізико-хімічних показників природного газу. Маршрут №657
Область | ГРС, прямий споживач | Cередньозважене значення вищої теплоти згоряння
|  | ккал/м³ | МДж/м³ | кВт*год./м³
Маршрут №657 |  | 9086.7967 | 38.0446 | 10.5679
Харківська | ГРС Асiївка | 9086.2713 | 38.0424 | 10.5673
Харківська | ГРС Миролюбiвка/ к-п Пархоменка | 9087.0356 | 38.0456 | 10.5682
Харківська | ГРС Михайлівка/ Шлях Ленiна | 9087.7999 | 38.0488 | 10.5691
Харківська | ГРС Розділля | 9085.8652 | 38.0407 | 10.5669
В.о. начальника Харківського ЛВУМГ |  | Іваньков О.В. |  |  | 2019-12-02
|  | прізвище |  | підпис | дата