## паспорт
[6 empty] | ПАСПОРТ ФІЗИКО-ХІМІЧНИХ ПОКАЗНИКІВ ПРИРОДНОГО ГАЗУ №666 | [18 empty] | Маршрут №666
переданого Харківським ЛВУМГ та прийнятого АТ "Харківгаз", АТ "Харківміськгаз"
Харківський п/м Харківське ЛВУМГ
Вимірювальна хіміко-аналітична лабораторія
Свідоцтво № 01-0149/2018 чинне до 12.12.2021 р. | [20 empty] | за період з 01.11.2019р. по 30.11.2019р.
Число місяця | Компонентний склад, % мол. | [11 empty] | Фізико-хімічні показники газу обчислені на основі компонентного складу, 101,325 кПа | [9 empty] | Температура точки роси вологи (Р = 3.92 МПа), °С | Температура точки роси вуглеводнів, °С | Масова концентрація сірководню, г/м3 | Масова концентрація меркаптанової сірки, г/м3 | Маса механічних домішок, г/м3
[13 empty] | Густина абсолютна, кг/м3,при 20 ºС, | Температура вимірювання/згоряння при 20/25°С
| метан, С1 | етан, С2 | пропан, С3 | ізо-бутан, і-С4 | н-бутан, н-С4 | нео-пентан, нео-С5 | ізо-пентан, і-С5 | н-пентан, н-С5 | гексани та вищі, С6+ | кисень, О2 | азот, N2 | діоксид вуглецю, CО2 |  | Теплота згоряння нижча |  |  | Теплота згоряння вища |  |  | Число Воббе вище
[14 empty] | ккал/м3 | МДж/м3 | кВт⋅год/м3 | ккал/м3 | МДж/м3 | кВт⋅год/м3 | ккал/м3 | МДж/м3 | кВт⋅год/м3
1 | [13 empty] | 8233.0182 | 34.47 | 9.575 | 9116.748 | 38.17 | 10.6028 | 11650.903 | 48.78 | 13.55
2 | [13 empty] | 8233.0182 | 34.47 | 9.575 | 9116.748 | 38.17 | 10.6028 | 11650.903 | 48.78 | 13.55
3 | [13 empty] | 8233.0182 | 34.47 | 9.575 | 9116.748 | 38.17 | 10.6028 | 11650.903 | 48.78 | 13.55
4 | [13 empty] | 8233.0182 | 34.47 | 9.575 | 9116.748 | 38.17 | 10.6028 | 11650.903 | 48.78 | 13.55
5 | 90.7374 | 3.9205 | 1.0468 | 0.1376 | 0.2297 | 0.0071 | 0.0666 | 0.057 | 0.1292 | 0.0097 | 2.5281 | 1.1303 | 0.7427 | 8206.7451 | 34.36 | 9.5444 | 9085.698 | 38.04 | 10.5667 | 11572.0839 | 48.45 | 13.4583 | -6 | -0.9 | 0,0007 | <0,0002 | відсутні
6 | [13 empty] | 8206.7451 | 34.36 | 9.5444 | 9085.698 | 38.04 | 10.5667 | 11572.0839 | 48.45 | 13.4583
7 | [13 empty] | 8206.7451 | 34.36 | 9.5444 | 9085.698 | 38.04 | 10.5667 | 11572.0839 | 48.45 | 13.4583
8 | [13 empty] | 8206.7451 | 34.36 | 9.5444 | 9085.698 | 38.04 | 10.5667 | 11572.0839 | 48.45 | 13.4583
9 | [13 empty] | 8206.7451 | 34.36 | 9.5444 | 9085.698 | 38.04 | 10.5667 | 11572.0839 | 48.45 | 13.4583
10 | [13 empty] | 8206.7451 | 34.36 | 9.5444 | 9085.698 | 38.04 | 10.5667 | 11572.0839 | 48.45 | 13.4583
11 | [13 empty] | 8206.7451 | 34.36 | 9.5444 | 9085.698 | 38.04 | 10.5667 | 11572.0839 | 48.45 | 13.4583
12 | 90.2149 | 4.1764 | 1.1924 | 0.1505 | 0.2606 | 0.0058 | 0.0748 | 0.0641 | 0.1171 | 0.0219 | 2.4546 | 1.2669 | 0.7479 | 8242.572 | 34.51 | 9.5861 | 9123.9134 | 38.2 | 10.6111 | 11579.2492 | 48.48 | 13.4667 | -7.4 | -3.6
13 | [13 empty] | 8242.572 | 34.51 | 9.5861 | 9123.9134 | 38.2 | 10.6111 | 11579.2492 | 48.48 | 13.4667
14 | [13 empty] | 8242.572 | 34.51 | 9.5861 | 9123.9134 | 38.2 | 10.6111 | 11579.2492 | 48.48 | 13.4667
15 | [13 empty] | 8242.572 | 34.51 | 9.5861 | 9123.9134 | 38.2 | 10.6111 | 11579.2492 | 48.48 | 13.4667
16 | [13 empty] | 8242.572 | 34.51 | 9.5861 | 9123.9134 | 38.2 | 10.6111 | 11579.2492 | 48.48 | 13.4667
17 | [13 empty] | 8242.572 | 34.51 | 9.5861 | 9123.9134 | 38.2 | 10.6111 | 11579.2492 | 48.48 | 13.4667
18 | [13 empty] | 8242.572 | 34.51 | 9.5861 | 9123.9134 | 38.2 | 10.6111 | 11579.2492 | 48.48 | 13.4667
19 | 87.2848 | 3.7276 | 1.182 | 0.1591 | 0.2741 | 0.0035 | 0.0827 | 0.0728 | 0.1164 | 0.0241 | 4.5373 | 2.5356 | 0.771 | 7953.5685 | 33.3 | 9.25 | 8803.8599 | 36.86 | 10.2389 | 11003.6306 | 46.07 | 12.7972 | -8.9 | -11.2
20 | [13 empty] | 7953.5685 | 33.3 | 9.25 | 8803.8599 | 36.86 | 10.2389 | 11003.6306 | 46.07 | 12.7972
21 | [13 empty] | 7953.5685 | 33.3 | 9.25 | 8803.8599 | 36.86 | 10.2389 | 11003.6306 | 46.07 | 12.7972
22 | [13 empty] | 7953.5685 | 33.3 | 9.25 | 8803.8599 | 36.86 | 10.2389 | 11003.6306 | 46.07 | 12.7972
23 | [13 empty] | 7953.5685 | 33.3 | 9.25 | 8803.8599 | 36.86 | 10.2389 | 11003.6306 | 46.07 | 12.7972
24 | [13 empty] | 7953.5685 | 33.3 | 9.25 | 8803.8599 | 36.86 | 10.2389 | 11003.6306 | 46.07 | 12.7972
25 | 87.2984 | 3.7402 | 1.1895 | 0.1604 | 0.2781 | 0.0033 | 0.0854 | 0.0763 | 0.1121 | 0.0206 | 4.4898 | 2.5459 | 0.7712 | 7958.3454 | 33.32 | 9.2556 | 8811.0253 | 36.89 | 10.2472 | 11010.796 | 46.1 | 12.8056 | -9.4 | -10.6
26 | [13 empty] | 7958.3454 | 33.32 | 9.2556 | 8811.0253 | 36.89 | 10.2472 | 11010.796 | 46.1 | 12.8056
27 | [13 empty] | 7958.3454 | 33.32 | 9.2556 | 8811.0253 | 36.89 | 10.2472 | 11010.796 | 46.1 | 12.8056
28 | [13 empty] | 7958.3454 | 33.32 | 9.2556 | 8811.0253 | 36.89 | 10.2472 | 11010.796 | 46.1 | 12.8056
29 | [13 empty] | 7958.3454 | 33.32 | 9.2556 | 8811.0253 | 36.89 | 10.2472 | 11010.796 | 46.1 | 12.8056
30 | [13 empty] | 7958.3454 | 33.32 | 9.2556 | 8811.0253 | 36.89 | 10.2472 | 11010.796 | 46.1 | 12.8056
Рівень одоризації відповідає чинним нормативним документам | [13 empty] | 8085.8891 | 33.854 | 9.4039 | 8951.4905 | 37.4781 | 10.4106
Середньозважене значення теплоти згоряння:
| В.о. начальника Харківського ЛВУМГ | [8 empty] | Іваньков О.В. | [10 empty] | 2019-12-02
[11 empty] | прізвище | [5 empty] | підпис |  |  |  | дата

## додаток
Додаток до Паспорту фізико-хімічних показників природного газу. Маршрут №666
Область | ГРС, прямий споживач | Cередньозважене значення вищої теплоти згоряння
|  | ккал/м³ | МДж/м³ | кВт*год./м³
Маршрут №666 |  | 8951.4905 | 37.4781 | 10.4106
Харківська | ГРС с. Введенка | 8952.5892 | 37.4827 | 10.4119
Харківська | ГРС-3 м. Харкiв (Рогань) | 8950.3679 | 37.4734 | 10.4093
Харківська | ГРС-3 м. Харкiв місто | 0 | 0 | 0
В.о. начальника Харківського ЛВУМГ |  | Іваньков О.В. |  |  | 2019-12-02
|  | прізвище |  | підпис | дата