## паспорт
[6 empty] | ПАСПОРТ ФІЗИКО-ХІМІЧНИХ ПОКАЗНИКІВ ПРИРОДНОГО ГАЗУ №670 | [18 empty] | Маршрут №670
переданого Харківським ЛВУМГ та прийнятого АТ "Харківгаз", АТ "Харківміськгаз"
Харківський п/м Харківське ЛВУМГ
Вимірювальна хіміко-аналітична лабораторія
Свідоцтво № 01-0149/2018 чинне до 12.12.2021 р. | [20 empty] | за період з 01.11.2019р. по 30.11.2019р.
Число місяця | Компонентний склад, % мол. | [11 empty] | Фізико-хімічні показники газу обчислені на основі компонентного складу, 101,325 кПа | [9 empty] | Температура точки роси вологи (Р = 3.92 МПа), °С | Температура точки роси вуглеводнів, °С | Масова концентрація сірководню, г/м3 | Масова концентрація меркаптанової сірки, г/м3 | Маса механічних домішок, г/м3
[13 empty] | Густина абсолютна, кг/м3,при 20 ºС, | Температура вимірювання/згоряння при 20/25°С
| метан, С1 | етан, С2 | пропан, С3 | ізо-бутан, і-С4 | н-бутан, н-С4 | нео-пентан, нео-С5 | ізо-пентан, і-С5 | н-пентан, н-С5 | гексани та вищі, С6+ | кисень, О2 | азот, N2 | діоксид вуглецю, CО2 |  | Теплота згоряння нижча |  |  | Теплота згоряння вища |  |  | Число Воббе вище
[14 empty] | ккал/м3 | МДж/м3 | кВт⋅год/м3 | ккал/м3 | МДж/м3 | кВт⋅год/м3 | ккал/м3 | МДж/м3 | кВт⋅год/м3
1 | [13 empty] | 8099.2645 | 33.91 | 9.4194 | 8966.2751 | 37.54 | 10.4278 | 11247.2534 | 47.09 | 13.0806
2 | [13 empty] | 8099.2645 | 33.91 | 9.4194 | 8966.2751 | 37.54 | 10.4278 | 11247.2534 | 47.09 | 13.0806
3 | [13 empty] | 8099.2645 | 33.91 | 9.4194 | 8966.2751 | 37.54 | 10.4278 | 11247.2534 | 47.09 | 13.0806
4 | 89.6047 | 5.4636 | 1.6667 | 0.173 | 0.2759 | 0.0066 | 0.0969 | 0.0726 | 0.0724 | 0.0074 | 1.9661 | 0.5941 | 0.7508 | 8476.641 | 35.49 | 9.8583 | 9379.4785 | 39.27 | 10.9083 | 11880.1951 | 49.74 | 13.8167
5 | 89.8708 | 5.503 | 1.615 | 0.1636 | 0.237 | 0.0057 | 0.0754 | 0.0609 | 0.0686 |  | 1.859 | 0.541 | 0.7474 | 8467.0872 | 35.45 | 9.8472 | 9369.9247 | 39.23 | 10.8972 | 11894.5258 | 49.8 | 13.8333 | -11.5 | -17.5
6 | 90.2769 | 5.3185 | 1.4815 | 0.1434 | 0.2018 | 0.0054 | 0.0603 | 0.0517 | 0.0614 |  | 1.8504 | 0.5487 | 0.7431 | 8421.7064 | 35.26 | 9.7944 | 9319.767 | 39.02 | 10.8389 | 11865.8643 | 49.68 | 13.8
7 | 90.319 | 5.3099 | 1.4858 | 0.1458 | 0.2046 | 0.0055 | 0.0608 | 0.0552 | 0.0606 |  | 1.8167 | 0.5361 | 0.7429 | 8426.4834 | 35.28 | 9.8 | 9326.9324 | 39.05 | 10.8472 | 11875.4181 | 49.72 | 13.8111
8 | 90.212 | 5.416 | 1.4839 | 0.1377 | 0.1907 | 0.0053 | 0.0562 | 0.0496 | 0.0555 |  | 1.8592 | 0.5339 | 0.7429 | 8421.7064 | 35.26 | 9.7944 | 9319.767 | 39.02 | 10.8389 | 11868.2528 | 49.69 | 13.8028
9 | 90.2912 | 5.3947 | 1.4626 | 0.1359 | 0.1862 | 0.0052 | 0.056 | 0.0475 | 0.057 |  | 1.8423 | 0.5214 | 0.7422 | 8419.318 | 35.25 | 9.7917 | 9317.3786 | 39.01 | 10.8361 | 11870.6412 | 49.7 | 13.8056
10 | 90.5612 | 5.1477 | 1.3669 | 0.1325 | 0.1891 | 0.0057 | 0.0593 | 0.0466 | 0.0588 |  | 1.8591 | 0.5731 | 0.7404 | 8385.8795 | 35.11 | 9.7528 | 9283.9401 | 38.87 | 10.7972 | 11839.5913 | 49.57 | 13.7694
11 | 90.8952 | 4.8433 | 1.2789 | 0.1344 | 0.2013 | 0.0062 | 0.0613 | 0.0533 | 0.0703 |  | 1.8453 | 0.6105 | 0.7388 | 8364.3834 | 35.02 | 9.7278 | 9257.6671 | 38.76 | 10.7667 | 11822.8721 | 49.5 | 13.75 | -14 | -16.6
12 | 91.0687 | 4.805 | 1.2783 | 0.1368 | 0.2034 | 0.0064 | 0.0618 | 0.0558 | 0.0716 |  | 1.752 | 0.5602 | 0.7377 | 8373.9373 | 35.06 | 9.7389 | 9269.6094 | 38.81 | 10.7806 | 11846.7566 | 49.6 | 13.7778
13 | 91.2813 | 4.8345 | 1.252 | 0.1302 | 0.1927 | 0.0064 | 0.0564 | 0.0489 | 0.07 |  | 1.6538 | 0.4738 | 0.7354 | 8381.1026 | 35.09 | 9.7472 | 9279.1632 | 38.85 | 10.7917 | 11873.0297 | 49.71 | 13.8083
14 | 91.4797 | 4.7054 | 1.2131 | 0.1262 | 0.187 | 0.0061 | 0.0554 | 0.046 | 0.0695 |  | 1.6295 | 0.4821 | 0.7339 | 8366.7719 | 35.03 | 9.7306 | 9262.444 | 38.78 | 10.7722 | 11865.8643 | 49.68 | 13.8
15 | 91.4354 | 4.7442 | 1.2094 | 0.128 | 0.1855 | 0.0061 | 0.0541 | 0.0487 | 0.0693 |  | 1.6398 | 0.4795 | 0.7341 | 8369.1603 | 35.04 | 9.7333 | 9264.8325 | 38.79 | 10.775 | 11865.8643 | 49.68 | 13.8
16 | 91.4978 | 4.7346 | 1.2086 | 0.13 | 0.1969 | 0.0068 | 0.0587 | 0.0491 | 0.0679 |  | 1.6017 | 0.4479 | 0.7338 | 8376.3257 | 35.07 | 9.7417 | 9274.3863 | 38.83 | 10.7861 | 11880.1951 | 49.74 | 13.8167
17 | 91.2908 | 4.8262 | 1.2605 | 0.132 | 0.1933 | 0.0064 | 0.0559 | 0.0477 | 0.0682 |  | 1.6504 | 0.4686 | 0.7353 | 8381.1026 | 35.09 | 9.7472 | 9279.1632 | 38.85 | 10.7917 | 11875.4181 | 49.72 | 13.8111
18 | 91.6035 | 4.6999 | 1.1776 | 0.1246 | 0.1877 | 0.0065 | 0.0582 | 0.0509 | 0.0723 |  | 1.5808 | 0.438 | 0.7329 | 8371.5488 | 35.05 | 9.7361 | 9269.6094 | 38.81 | 10.7806 | 11882.5835 | 49.75 | 13.8194 | -14.9 | -15 | 0,0005 | <0,0002 | відсутні
19 | 91.8501 | 4.5513 | 1.1526 | 0.1239 | 0.183 | 0.0064 | 0.0545 | 0.0488 | 0.0681 |  | 1.5401 | 0.4212 | 0.731 | 8359.6065 | 35 | 9.7222 | 9257.6671 | 38.76 | 10.7667 | 11882.5835 | 49.75 | 13.8194
20 | 91.3959 | 4.7797 | 1.2752 | 0.1343 | 0.1994 | 0.0067 | 0.0559 | 0.05 | 0.0658 |  | 1.5671 | 0.47 | 0.735 | 8388.268 | 35.12 | 9.7556 | 9286.3286 | 38.88 | 10.8 | 11887.3604 | 49.77 | 13.825
21 | 91.3082 | 4.5301 | 1.276 | 0.1471 | 0.2251 | 0.0073 | 0.0537 | 0.0483 | 0.0699 |  | 1.8335 | 0.5008 | 0.7359 | 8357.218 | 34.99 | 9.7194 | 9252.8902 | 38.74 | 10.7611 | 11837.2028 | 49.56 | 13.7667
22 | 91.0776 | 4.5925 | 1.3666 | 0.1673 | 0.2637 | 0.0071 | 0.0642 | 0.0524 | 0.0688 |  | 1.8455 | 0.4943 | 0.7387 | 8385.8795 | 35.11 | 9.7528 | 9281.5517 | 38.86 | 10.7944 | 11853.922 | 49.63 | 13.7861
23 | 91.5576 | 4.534 | 1.1752 | 0.1348 | 0.2225 | 0.0064 | 0.0682 | 0.0607 | 0.0678 |  | 1.7524 | 0.4204 | 0.7337 | 8359.6065 | 35 | 9.7222 | 9255.2786 | 38.75 | 10.7639 | 11858.6989 | 49.65 | 13.7917
24 | 91.5897 | 4.5574 | 1.1694 | 0.1208 | 0.178 | 0.0056 | 0.0571 | 0.0537 | 0.0657 |  | 1.7652 | 0.4374 | 0.7325 | 8342.8873 | 34.93 | 9.7028 | 9236.171 | 38.67 | 10.7417 | 11844.3682 | 49.59 | 13.775
25 | 91.3008 | 4.7106 | 1.2351 | 0.126 | 0.182 | 0.0055 | 0.0534 | 0.0515 | 0.0634 |  | 1.8068 | 0.4649 | 0.7346 | 8354.6385 | 34.9792 | 9.7164 | 9249.4747 | 38.7257 | 10.7571 | 11843.3411 | 49.5857 | 13.7738
26 | 91.1474 | 4.7902 | 1.2712 | 0.1295 | 0.1862 | 0.0053 | 0.0508 | 0.0485 | 0.0624 |  | 1.8247 | 0.4838 | 0.7358 | 8360.8485 | 35.0052 | 9.7237 | 9256.019 | 38.7531 | 10.7648 | 11842.2902 | 49.5813 | 13.7726 | -15.3 | -15.7
27 | 91.0141 | 4.8534 | 1.2982 | 0.1294 | 0.1902 | 0.0053 | 0.053 | 0.0483 | 0.0616 |  | 1.8446 | 0.502 | 0.7369 | 8366.1031 | 35.0272 | 9.7298 | 9261.5125 | 38.7761 | 10.7711 | 11840.5228 | 49.5739 | 13.7705
28 | 91.0383 | 4.8732 | 1.2991 | 0.1323 | 0.1907 | 0.0051 | 0.0506 | 0.0482 | 0.0614 |  | 1.8089 | 0.4924 | 0.7367 | 8370.9517 | 35.0475 | 9.7354 | 9266.8388 | 38.7984 | 10.7773 | 11848.7629 | 49.6084 | 13.7801
29 | 91.1087 | 4.8473 | 1.2692 | 0.1264 | 0.1845 | 0.0051 | 0.0483 | 0.0482 | 0.0592 |  | 1.7968 | 0.5063 | 0.736 | 8362.0188 | 35.0101 | 9.725 | 9257.2849 | 38.7584 | 10.7662 | 11842.4096 | 49.5818 | 13.7727
30 | 90.9793 | 4.9201 | 1.2873 | 0.1299 | 0.1883 | 0.0049 | 0.0498 | 0.0491 | 0.0587 |  | 1.8176 | 0.515 | 0.737 | 8368.205 | 35.036 | 9.7322 | 9263.8054 | 38.7857 | 10.7738 | 11842.6246 | 49.5827 | 13.773
Рівень одоризації відповідає чинним нормативним документам | [13 empty] | 8362.6876 | 35.0129 | 9.7258 | 9257.7387 | 38.7603 | 10.7668
Середньозважене значення теплоти згоряння:
| В.о. начальника Харківського ЛВУМГ | [8 empty] | Іваньков О.В. | [10 empty] | 2019-12-02
[11 empty] | прізвище | [5 empty] | підпис |  |  |  | дата

## додаток
Додаток до Паспорту фізико-хімічних показників природного газу. Маршрут №670
Область | ГРС, прямий споживач | Cередньозважене значення вищої теплоти згоряння
|  | ккал/м³ | МДж/м³ | кВт*год./м³
Маршрут №670 |  | 9257.7387 | 38.7603 | 10.7668
Харківська | ГРС с. Пересiчна | 9241.7599 | 38.6934 | 10.7482
Харківська | ГРС-5 м. Харкiв (Куряж) | 9249.4986 | 38.7258 | 10.7572
Харківська | ГРС-5 м. Харкiв місто | 9258.2403 | 38.7624 | 10.7673
В.о. начальника Харківського ЛВУМГ |  | Іваньков О.В. |  |  | 2019-12-02
|  | прізвище |  | підпис | дата