## паспорт
[6 empty] | ПАСПОРТ ФІЗИКО-ХІМІЧНИХ ПОКАЗНИКІВ ПРИРОДНОГО ГАЗУ №672 | [18 empty] | Маршрут №672
переданого Харківським ЛВУМГ та прийнятого АТ "Харківгаз"
Харківський п/м Харківське ЛВУМГ
Вимірювальна хіміко-аналітична лабораторія
Свідоцтво № 01-0149/2018 чинне до 12.12.2021 р. | [20 empty] | за період з 01.11.2019р. по 30.11.2019р.
Число місяця | Компонентний склад, % мол. | [11 empty] | Фізико-хімічні показники газу обчислені на основі компонентного складу, 101,325 кПа | [9 empty] | Температура точки роси вологи (Р = 3.92 МПа), °С | Температура точки роси вуглеводнів, °С | Масова концентрація сірководню, г/м3 | Масова концентрація меркаптанової сірки, г/м3 | Маса механічних домішок, г/м3
[13 empty] | Густина абсолютна, кг/м3,при 20 ºС, | Температура вимірювання/згоряння при 20/25°С
| метан, С1 | етан, С2 | пропан, С3 | ізо-бутан, і-С4 | н-бутан, н-С4 | нео-пентан, нео-С5 | ізо-пентан, і-С5 | н-пентан, н-С5 | гексани та вищі, С6+ | кисень, О2 | азот, N2 | діоксид вуглецю, CО2 |  | Теплота згоряння нижча |  |  | Теплота згоряння вища |  |  | Число Воббе вище
[14 empty] | ккал/м3 | МДж/м3 | кВт⋅год/м3 | ккал/м3 | МДж/м3 | кВт⋅год/м3 | ккал/м3 | МДж/м3 | кВт⋅год/м3
1 | [13 empty] | 7941.6262 | 33.25 | 9.2361 | 8791.9176 | 36.81 | 10.225 | 10998.8537 | 46.05 | 12.7917
2 | [13 empty] | 7941.6262 | 33.25 | 9.2361 | 8791.9176 | 36.81 | 10.225 | 10998.8537 | 46.05 | 12.7917
3 | [13 empty] | 7941.6262 | 33.25 | 9.2361 | 8791.9176 | 36.81 | 10.225 | 10998.8537 | 46.05 | 12.7917
4 | [13 empty] | 7941.6262 | 33.25 | 9.2361 | 8791.9176 | 36.81 | 10.225 | 10998.8537 | 46.05 | 12.7917
5 | 87.2822 | 3.7208 | 1.1786 | 0.1589 | 0.2741 | 0.0033 | 0.0839 | 0.0746 | 0.0954 | 0.0231 | 4.5607 | 2.5444 | 0.7706 | 7944.0146 | 33.26 | 9.2389 | 8794.306 | 36.82 | 10.2278 | 10994.0768 | 46.03 | 12.7861 | -6.2 | -0.5
6 | [13 empty] | 7944.0146 | 33.26 | 9.2389 | 8794.306 | 36.82 | 10.2278 | 10994.0768 | 46.03 | 12.7861
7 | [13 empty] | 7944.0146 | 33.26 | 9.2389 | 8794.306 | 36.82 | 10.2278 | 10994.0768 | 46.03 | 12.7861
8 | [13 empty] | 7944.0146 | 33.26 | 9.2389 | 8794.306 | 36.82 | 10.2278 | 10994.0768 | 46.03 | 12.7861
9 | [13 empty] | 7944.0146 | 33.26 | 9.2389 | 8794.306 | 36.82 | 10.2278 | 10994.0768 | 46.03 | 12.7861
10 | [13 empty] | 7944.0146 | 33.26 | 9.2389 | 8794.306 | 36.82 | 10.2278 | 10994.0768 | 46.03 | 12.7861
11 | [13 empty] | 7944.0146 | 33.26 | 9.2389 | 8794.306 | 36.82 | 10.2278 | 10994.0768 | 46.03 | 12.7861
12 | 87.2951 | 3.7295 | 1.1873 | 0.1599 | 0.2762 | 0.0033 | 0.084 | 0.0752 | 0.0942 | 0.0159 | 4.5269 | 2.5525 | 0.7707 | 7948.7916 | 33.28 | 9.2444 | 8799.083 | 36.84 | 10.2333 | 11001.2422 | 46.06 | 12.7944 | -7 | -1.1
13 | [13 empty] | 7948.7916 | 33.28 | 9.2444 | 8799.083 | 36.84 | 10.2333 | 11001.2422 | 46.06 | 12.7944
14 | [13 empty] | 7948.7916 | 33.28 | 9.2444 | 8799.083 | 36.84 | 10.2333 | 11001.2422 | 46.06 | 12.7944
15 | [13 empty] | 7948.7916 | 33.28 | 9.2444 | 8799.083 | 36.84 | 10.2333 | 11001.2422 | 46.06 | 12.7944
16 | [13 empty] | 7948.7916 | 33.28 | 9.2444 | 8799.083 | 36.84 | 10.2333 | 11001.2422 | 46.06 | 12.7944
17 | [13 empty] | 7948.7916 | 33.28 | 9.2444 | 8799.083 | 36.84 | 10.2333 | 11001.2422 | 46.06 | 12.7944
18 | [13 empty] | 7948.7916 | 33.28 | 9.2444 | 8799.083 | 36.84 | 10.2333 | 11001.2422 | 46.06 | 12.7944
19 | 87.3109 | 3.7158 | 1.1801 | 0.1591 | 0.2739 | 0.0033 | 0.0833 | 0.0734 | 0.0871 | 0.0239 | 4.5495 | 2.5397 | 0.7702 | 7941.6262 | 33.25 | 9.2361 | 8791.9176 | 36.81 | 10.225 | 10994.0768 | 46.03 | 12.7861 | -7.7 | -2.6
20 | [13 empty] | 7941.6262 | 33.25 | 9.2361 | 8791.9176 | 36.81 | 10.225 | 10994.0768 | 46.03 | 12.7861
21 | [13 empty] | 7941.6262 | 33.25 | 9.2361 | 8791.9176 | 36.81 | 10.225 | 10994.0768 | 46.03 | 12.7861
22 | [13 empty] | 7941.6262 | 33.25 | 9.2361 | 8791.9176 | 36.81 | 10.225 | 10994.0768 | 46.03 | 12.7861
23 | [13 empty] | 7941.6262 | 33.25 | 9.2361 | 8791.9176 | 36.81 | 10.225 | 10994.0768 | 46.03 | 12.7861
24 | [13 empty] | 7941.6262 | 33.25 | 9.2361 | 8791.9176 | 36.81 | 10.225 | 10994.0768 | 46.03 | 12.7861
25 | 87.2418 | 3.7438 | 1.193 | 0.1611 | 0.2799 | 0.0034 | 0.0858 | 0.0758 | 0.097 | 0.022 | 4.5243 | 2.5721 | 0.7713 | 7951.18 | 33.29 | 9.2472 | 8801.4714 | 36.85 | 10.2361 | 10998.8537 | 46.05 | 12.7917 | -8.9 | -3.4 | 0,0004 | <0,0002 | відсутні
26 | [13 empty] | 7951.18 | 33.29 | 9.2472 | 8801.4714 | 36.85 | 10.2361 | 10998.8537 | 46.05 | 12.7917
27 | [13 empty] | 7951.18 | 33.29 | 9.2472 | 8801.4714 | 36.85 | 10.2361 | 10998.8537 | 46.05 | 12.7917
28 | [13 empty] | 7951.18 | 33.29 | 9.2472 | 8801.4714 | 36.85 | 10.2361 | 10998.8537 | 46.05 | 12.7917
29 | [13 empty] | 7951.18 | 33.29 | 9.2472 | 8801.4714 | 36.85 | 10.2361 | 10998.8537 | 46.05 | 12.7917
30 | [13 empty] | 7951.18 | 33.29 | 9.2472 | 8801.4714 | 36.85 | 10.2361 | 10998.8537 | 46.05 | 12.7917
Рівень одоризації відповідає чинним нормативним документам | [13 empty] | 7945.7821 | 33.2674 | 9.2409 | 8796.0735 | 36.8274 | 10.2298
Середньозважене значення теплоти згоряння:
| В.о. начальника Харківського ЛВУМГ | [8 empty] | Іваньков О.В. | [10 empty] | 2019-12-02
[11 empty] | прізвище | [5 empty] | підпис |  |  |  | дата

## додаток
Додаток до Паспорту фізико-хімічних показників природного газу. Маршрут №672
Область | ГРС, прямий споживач | Cередньозважене значення вищої теплоти згоряння
|  | ккал/м³ | МДж/м³ | кВт*год./м³
Маршрут №672 |  | 8796.0735 | 36.8274 | 10.2298
Харківська | ГРС-1 м. Чугуїв ТЕЦ - 2 | 8796.0735 | 36.8274 | 10.2298
Харківська | ГРС-1 м. Чугуїв селище | 8796.0496 | 36.8273 | 10.2298
Харківська | ГРС-1 м. Чугуїв теплиця | 8794.9748 | 36.8228 | 10.2286
В.о. начальника Харківського ЛВУМГ |  | Іваньков О.В. |  |  | 2019-12-02
|  | прізвище |  | підпис | дата