## паспорт
[6 empty] | ПАСПОРТ ФІЗИКО-ХІМІЧНИХ ПОКАЗНИКІВ ПРИРОДНОГО ГАЗУ №673 | [18 empty] | Маршрут №673
переданого Харківським ЛВУМГ та прийнятого АТ "Харківгаз"
Харківський п/м Харківське ЛВУМГ
Вимірювальна хіміко-аналітична лабораторія
Свідоцтво № 01-0149/2018 чинне до 12.12.2021 р. | [20 empty] | за період з 01.11.2019р. по 30.11.2019р.
Число місяця | Компонентний склад, % мол. | [11 empty] | Фізико-хімічні показники газу обчислені на основі компонентного складу, 101,325 кПа | [9 empty] | Температура точки роси вологи (Р = 3.92 МПа), °С | Температура точки роси вуглеводнів, °С | Масова концентрація сірководню, г/м3 | Масова концентрація меркаптанової сірки, г/м3 | Маса механічних домішок, г/м3
[13 empty] | Густина абсолютна, кг/м3,при 20 ºС, | Температура вимірювання/згоряння при 20/25°С
| метан, С1 | етан, С2 | пропан, С3 | ізо-бутан, і-С4 | н-бутан, н-С4 | нео-пентан, нео-С5 | ізо-пентан, і-С5 | н-пентан, н-С5 | гексани та вищі, С6+ | кисень, О2 | азот, N2 | діоксид вуглецю, CО2 |  | Теплота згоряння нижча |  |  | Теплота згоряння вища |  |  | Число Воббе вище
[14 empty] | ккал/м3 | МДж/м3 | кВт⋅год/м3 | ккал/м3 | МДж/м3 | кВт⋅год/м3 | ккал/м3 | МДж/м3 | кВт⋅год/м3
1 | [13 empty] | 8273.622 | 34.64 | 9.6222 | 9157.3518 | 38.34 | 10.65 | 11610.2992 | 48.61 | 13.5028
2 | [13 empty] | 8273.622 | 34.64 | 9.6222 | 9157.3518 | 38.34 | 10.65 | 11610.2992 | 48.61 | 13.5028
3 | [13 empty] | 8273.622 | 34.64 | 9.6222 | 9157.3518 | 38.34 | 10.65 | 11610.2992 | 48.61 | 13.5028
4 | [13 empty] | 8273.622 | 34.64 | 9.6222 | 9157.3518 | 38.34 | 10.65 | 11610.2992 | 48.61 | 13.5028
5 | [13 empty] | 8273.622 | 34.64 | 9.6222 | 9157.3518 | 38.34 | 10.65 | 11610.2992 | 48.61 | 13.5028
6 | [13 empty] | 8273.622 | 34.64 | 9.6222 | 9157.3518 | 38.34 | 10.65 | 11610.2992 | 48.61 | 13.5028
7 | [13 empty] | 8273.622 | 34.64 | 9.6222 | 9157.3518 | 38.34 | 10.65 | 11610.2992 | 48.61 | 13.5028
8 | 89.6384 | 4.6158 | 1.4445 | 0.148 | 0.2868 | 0.0031 | 0.0619 | 0.052 | 0.06 | 0.0584 | 2.5086 | 1.1225 | 0.7504 | 8285.5643 | 34.69 | 9.6361 | 9171.6826 | 38.4 | 10.6667 | 11619.853 | 48.65 | 13.5139 | -14.6 | -3.3
9 | [13 empty] | 8285.5643 | 34.69 | 9.6361 | 9171.6826 | 38.4 | 10.6667 | 11619.853 | 48.65 | 13.5139
10 | [13 empty] | 8285.5643 | 34.69 | 9.6361 | 9171.6826 | 38.4 | 10.6667 | 11619.853 | 48.65 | 13.5139
11 | [13 empty] | 8285.5643 | 34.69 | 9.6361 | 9171.6826 | 38.4 | 10.6667 | 11619.853 | 48.65 | 13.5139
12 | [13 empty] | 8285.5643 | 34.69 | 9.6361 | 9171.6826 | 38.4 | 10.6667 | 11619.853 | 48.65 | 13.5139
13 | [13 empty] | 8285.5643 | 34.69 | 9.6361 | 9171.6826 | 38.4 | 10.6667 | 11619.853 | 48.65 | 13.5139
14 | [13 empty] | 8285.5643 | 34.69 | 9.6361 | 9171.6826 | 38.4 | 10.6667 | 11619.853 | 48.65 | 13.5139
15 | 89.4275 | 4.5941 | 1.4282 | 0.1428 | 0.2735 | 0.0029 | 0.0547 | 0.0443 | 0.0403 | 0.1058 | 2.7866 | 1.0993 | 0.7502 | 8244.9605 | 34.52 | 9.5889 | 9126.3018 | 38.21 | 10.6139 | 11564.9185 | 48.42 | 13.45 | -15 | -4.5
16 | [13 empty] | 8244.9605 | 34.52 | 9.5889 | 9126.3018 | 38.21 | 10.6139 | 11564.9185 | 48.42 | 13.45
17 | [13 empty] | 8244.9605 | 34.52 | 9.5889 | 9126.3018 | 38.21 | 10.6139 | 11564.9185 | 48.42 | 13.45
18 | [13 empty] | 8244.9605 | 34.52 | 9.5889 | 9126.3018 | 38.21 | 10.6139 | 11564.9185 | 48.42 | 13.45
19 | [13 empty] | 8244.9605 | 34.52 | 9.5889 | 9126.3018 | 38.21 | 10.6139 | 11564.9185 | 48.42 | 13.45
20 | [13 empty] | 8244.9605 | 34.52 | 9.5889 | 9126.3018 | 38.21 | 10.6139 | 11564.9185 | 48.42 | 13.45
21 | 89.6097 | 4.5722 | 1.4193 | 0.1419 | 0.2702 | 0.0029 | 0.0527 | 0.0429 | 0.0422 | 0.0813 | 2.6353 | 1.1294 | 0.7493 | 8252.1258 | 34.55 | 9.5972 | 9135.8557 | 38.25 | 10.625 | 11581.6377 | 48.49 | 13.4694 | -15.3 | -4.4
22 | [13 empty] | 8252.1258 | 34.55 | 9.5972 | 9135.8557 | 38.25 | 10.625 | 11581.6377 | 48.49 | 13.4694
23 | [13 empty] | 8252.1258 | 34.55 | 9.5972 | 9135.8557 | 38.25 | 10.625 | 11581.6377 | 48.49 | 13.4694
24 | [13 empty] | 8252.1258 | 34.55 | 9.5972 | 9135.8557 | 38.25 | 10.625 | 11581.6377 | 48.49 | 13.4694
25 | [13 empty] | 8252.1258 | 34.55 | 9.5972 | 9135.8557 | 38.25 | 10.625 | 11581.6377 | 48.49 | 13.4694
26 | [13 empty] | 8252.1258 | 34.55 | 9.5972 | 9135.8557 | 38.25 | 10.625 | 11581.6377 | 48.49 | 13.4694
27 | [13 empty] | 8252.1258 | 34.55 | 9.5972 | 9135.8557 | 38.25 | 10.625 | 11581.6377 | 48.49 | 13.4694
28 | [13 empty] | 8252.1258 | 34.55 | 9.5972 | 9135.8557 | 38.25 | 10.625 | 11581.6377 | 48.49 | 13.4694
29 | 89.4456 | 4.6164 | 1.4399 | 0.1431 | 0.2721 | 0.0029 | 0.0534 | 0.0433 | 0.0362 | 0.0855 | 2.7616 | 1.1 | 0.7501 | 8249.7374 | 34.54 | 9.5944 | 9131.0788 | 38.23 | 10.6194 | 11572.0839 | 48.45 | 13.4583 | -15.7 | -5 | 0,0007 | <0,0002 | відсутні
30 | [13 empty] | 8249.7374 | 34.54 | 9.5944 | 9131.0788 | 38.23 | 10.6194 | 11572.0839 | 48.45 | 13.4583
Рівень одоризації відповідає чинним нормативним документам | [13 empty] | 8260.1988 | 34.5838 | 9.6066 | 9143.6659 | 38.2827 | 10.6341
Середньозважене значення теплоти згоряння:
| В.о. начальника Харківського ЛВУМГ | [8 empty] | Іваньков О.В. | [10 empty] | 2019-12-02
[11 empty] | прізвище | [5 empty] | підпис |  |  |  | дата

## додаток
Додаток до Паспорту фізико-хімічних показників природного газу. Маршрут №673
Область | ГРС, прямий споживач | Cередньозважене значення вищої теплоти згоряння
|  | ккал/м³ | МДж/м³ | кВт*год./м³
Маршрут №673 |  | 9143.6659 | 38.2827 | 10.6341
Харківська | ГРС Борки | 9143.7376 | 38.283 | 10.6342
Харківська | ГРС м. Змiїв | 9143.6182 | 38.2825 | 10.634
Харківська | ГРС с. Н.Бiшкiн | 9143.8809 | 38.2836 | 10.6343
Харківська | ГРС с. Соколове | 9143.6421 | 38.2826 | 10.6341
В.о. начальника Харківського ЛВУМГ |  | Іваньков О.В. |  |  | 2019-12-02
|  | прізвище |  | підпис | дата