## паспорт
[6 empty] | ПАСПОРТ ФІЗИКО-ХІМІЧНИХ ПОКАЗНИКІВ ПРИРОДНОГО ГАЗУ №656 | [18 empty] | Маршрут №656
переданого Миколаївським ЛВУМГ та прийнятого АТ "Херсонгаз", ТОВ "РІТЕЙЛ ЕНЕРДЖІ", ДП "Укравтогаз", ТОВ "ТЕК "Ітера Україна"
Херсонський п/м Миколаївське ЛВУМГ
Вимірювальна хіміко-аналітична лабораторія
Свідоцтво № 03-0005/2018 дійсне до 31.10.2021 р. | [20 empty] | за період з 01.11.2019р. по 30.11.2019р.
Число місяця | Компонентний склад, % мол. | [11 empty] | Фізико-хімічні показники газу обчислені на основі компонентного складу, 101,325 кПа | [9 empty] | Температура точки роси вологи (Р = 3.92 МПа), °С | Температура точки роси вуглеводнів, °С | Масова концентрація сірководню, г/м3 | Масова концентрація меркаптанової сірки, г/м3 | Маса механічних домішок, г/м3
[13 empty] | Густина абсолютна, кг/м3,при 20 ºС, | Температура вимірювання/згоряння при 20/25°С
| метан, С1 | етан, С2 | пропан, С3 | ізо-бутан, і-С4 | н-бутан, н-С4 | нео-пентан, нео-С5 | ізо-пентан, і-С5 | н-пентан, н-С5 | гексани та вищі, С6+ | кисень, О2 | азот, N2 | діоксид вуглецю, CО2 |  | Теплота згоряння нижча |  |  | Теплота згоряння вища |  |  | Число Воббе вище
[14 empty] | ккал/м3 | МДж/м3 | кВт⋅год/м3 | ккал/м3 | МДж/м3 | кВт⋅год/м3 | ккал/м3 | МДж/м3 | кВт⋅год/м3
1 | [13 empty] | 8240.1836 | 34.5 | 9.5833 | 9133.4672 | 38.24 | 10.6222 | 11935.1296 | 49.97 | 13.8806 | -21.6 | -17
2 | [13 empty] | 8240.1836 | 34.5 | 9.5833 | 9133.4672 | 38.24 | 10.6222 | 11935.1296 | 49.97 | 13.8806
3 | 95.3965 | 2.6418 | 0.7994 | 0.129 | 0.1187 | 0.0017 | 0.0224 | 0.0159 | 0.012 | 0 | 0.6305 | 0.2321 | 0.7046 | 8240.1836 | 34.5 | 9.5833 | 9135.8557 | 38.25 | 10.625 | 11944.6835 | 50.01 | 13.8917
4 | 95.4791 | 2.5847 | 0.7836 | 0.127 | 0.117 | 0.0017 | 0.0222 | 0.0157 | 0.0119 | 0 | 0.6325 | 0.2246 | 0.7039 | 8233.0182 | 34.47 | 9.575 | 9128.6903 | 38.22 | 10.6167 | 11942.295 | 50 | 13.8889 | -21.1 | -16.5
5 | 95.604 | 2.4548 | 0.7482 | 0.1199 | 0.1149 | 0.0016 | 0.023 | 0.0166 | 0.0131 | 0 | 0.6892 | 0.2147 | 0.7028 | 8216.299 | 34.4 | 9.5556 | 9109.5826 | 38.14 | 10.5944 | 11925.5758 | 49.93 | 13.8694 | -20.2 | -16.8
6 | 95.4726 | 2.512 | 0.7782 | 0.1241 | 0.1241 | 0.0017 | 0.0261 | 0.0193 | 0.0183 | 0 | 0.7012 | 0.2224 | 0.7042 | 8228.2413 | 34.45 | 9.5694 | 9121.5249 | 38.19 | 10.6083 | 11930.3527 | 49.95 | 13.875 | -19.9 | -17.2 | <0,0001 | <0,0002
7 | 95.5327 | 2.4891 | 0.7704 | 0.1228 | 0.1194 | 0.0017 | 0.0244 | 0.0179 | 0.0167 | 0 | 0.6852 | 0.2197 | 0.7036 | 8223.4643 | 34.43 | 9.5639 | 9119.1365 | 38.18 | 10.6056 | 11930.3527 | 49.95 | 13.875 | -18.4 | -15.8
8 | [13 empty] | 8223.4643 | 34.43 | 9.5639 | 9119.1365 | 38.18 | 10.6056 | 11930.3527 | 49.95 | 13.875 | -21.5 | -14.1
9 | [13 empty] | 8223.4643 | 34.43 | 9.5639 | 9119.1365 | 38.18 | 10.6056 | 11930.3527 | 49.95 | 13.875
10 | 95.4152 | 2.5597 | 0.8024 | 0.1284 | 0.1278 | 0.0018 | 0.0266 | 0.0199 | 0.0209 | 0 | 0.6692 | 0.2281 | 0.7049 | 8237.7951 | 34.49 | 9.5806 | 9133.4672 | 38.24 | 10.6222 | 11939.9065 | 49.99 | 13.8861
11 | 95.4603 | 2.5282 | 0.7931 | 0.1268 | 0.1267 | 0.0018 | 0.0266 | 0.0199 | 0.0216 | 0 | 0.6708 | 0.2242 | 0.7045 | 8235.4066 | 34.48 | 9.5778 | 9131.0788 | 38.23 | 10.6194 | 11937.5181 | 49.98 | 13.8833 | -16.6 | -13 |  |  | відсутні
12 | 95.5835 | 2.4772 | 0.7651 | 0.1224 | 0.1186 | 0.0017 | 0.0239 | 0.0175 | 0.017 | 0 | 0.6561 | 0.217 | 0.7033 | 8225.8528 | 34.44 | 9.5667 | 9119.1365 | 38.18 | 10.6056 | 11935.1296 | 49.97 | 13.8806 | -17.4 | -15.6
13 | 95.5315 | 2.5024 | 0.7756 | 0.1242 | 0.1218 | 0.0018 | 0.0249 | 0.0183 | 0.018 | 0 | 0.6612 | 0.2203 | 0.7038 | 8228.2413 | 34.45 | 9.5694 | 9123.9134 | 38.2 | 10.6111 | 11935.1296 | 49.97 | 13.8806 | -16.8 | -15.1
14 | 95.5002 | 2.5169 | 0.781 | 0.1251 | 0.1239 | 0.0018 | 0.0256 | 0.0189 | 0.0197 | 0 | 0.6655 | 0.2214 | 0.7041 | 8233.0182 | 34.47 | 9.575 | 9126.3018 | 38.21 | 10.6139 | 11937.5181 | 49.98 | 13.8833 | -16.6 | -15.2
15 | [13 empty] | 8233.0182 | 34.47 | 9.575 | 9126.3018 | 38.21 | 10.6139 | 11937.5181 | 49.98 | 13.8833 | -16.3 | -14.3
16 | [13 empty] | 8233.0182 | 34.47 | 9.575 | 9126.3018 | 38.21 | 10.6139 | 11937.5181 | 49.98 | 13.8833
17 | 95.5248 | 2.5004 | 0.7719 | 0.1226 | 0.1208 | 0.0017 | 0.0246 | 0.0181 | 0.0177 | 0 | 0.6815 | 0.2159 | 0.7037 | 8225.8528 | 34.44 | 9.5667 | 9121.5249 | 38.19 | 10.6083 | 11932.7412 | 49.96 | 13.8778
18 | 95.7954 | 2.3536 | 0.7144 | 0.115 | 0.1087 | 0.0016 | 0.0215 | 0.0155 | 0.0135 | 0 | 0.6612 | 0.1996 | 0.7013 | 8206.7451 | 34.36 | 9.5444 | 9100.0288 | 38.1 | 10.5833 | 11925.5758 | 49.93 | 13.8694 | -21.5 | -14.8
19 | 95.8679 | 2.314 | 0.703 | 0.1141 | 0.1066 | 0.0016 | 0.0208 | 0.0149 | 0.0122 | 0 | 0.6504 | 0.1945 | 0.7007 | 8201.9682 | 34.34 | 9.5389 | 9095.2519 | 38.08 | 10.5778 | 11925.5758 | 49.93 | 13.8694 | -21.2 | -15.5 | <0,0001 | <0,0002
20 | 95.7057 | 2.4109 | 0.7427 | 0.1203 | 0.1145 | 0.0017 | 0.0227 | 0.0164 | 0.0137 | 0 | 0.6459 | 0.2055 | 0.7022 | 8218.6874 | 34.41 | 9.5583 | 9111.9711 | 38.15 | 10.5972 | 11932.7412 | 49.96 | 13.8778 | -18.2 | -16.4
21 | 95.4669 | 2.5006 | 0.7601 | 0.12 | 0.1185 | 0.0017 | 0.0243 | 0.0179 | 0.0172 | 0 | 0.7555 | 0.2173 | 0.7038 | 8218.6874 | 34.41 | 9.5583 | 9111.9711 | 38.15 | 10.5972 | 11918.4104 | 49.9 | 13.8611 | -21.4 | -19.9
22 | [13 empty] | 8218.6874 | 34.41 | 9.5583 | 9111.9711 | 38.15 | 10.5972 | 11918.4104 | 49.9 | 13.8611 | -20.4 | -19.8
23 | [13 empty] | 8218.6874 | 34.41 | 9.5583 | 9111.9711 | 38.15 | 10.5972 | 11918.4104 | 49.9 | 13.8611
24 | 95.5969 | 2.4511 | 0.7543 | 0.1197 | 0.1175 | 0.0017 | 0.0234 | 0.0168 | 0.0138 | 0 | 0.6952 | 0.2096 | 0.7029 | 8218.6874 | 34.41 | 9.5583 | 9111.9711 | 38.15 | 10.5972 | 11927.9642 | 49.94 | 13.8722
25 | 95.6118 | 2.4382 | 0.7526 | 0.1194 | 0.117 | 0.0017 | 0.0232 | 0.0166 | 0.0141 | 0 | 0.695 | 0.2104 | 0.7028 | 8216.299 | 34.4 | 9.5556 | 9109.5826 | 38.14 | 10.5944 | 11925.5758 | 49.93 | 13.8694 | -23.1 | -20.3
26 | 95.4636 | 2.4891 | 0.7849 | 0.1245 | 0.1283 | 0.0018 | 0.0268 | 0.0199 | 0.0192 | 0 | 0.724 | 0.2179 | 0.7043 | 8228.2413 | 34.45 | 9.5694 | 9121.5249 | 38.19 | 10.6083 | 11927.9642 | 49.94 | 13.8722 | -22 | -19.5 |  |  | відсутні
27 | 95.5782 | 2.4237 | 0.7611 | 0.1215 | 0.1215 | 0.0017 | 0.0255 | 0.0191 | 0.0228 | 0 | 0.7113 | 0.2136 | 0.7034 | 8221.0759 | 34.42 | 9.5611 | 9114.3595 | 38.16 | 10.6 | 11925.5758 | 49.93 | 13.8694 | -21.4 | -18.5
28 | 95.5083 | 2.4842 | 0.7692 | 0.1218 | 0.1223 | 0.0017 | 0.0253 | 0.0192 | 0.0266 | 0 | 0.7053 | 0.2161 | 0.704 | 8225.8528 | 34.44 | 9.5667 | 9121.5249 | 38.19 | 10.6083 | 11930.3527 | 49.95 | 13.875 | -22.6 | -18.3
29 | [13 empty] | 8225.8528 | 34.44 | 9.5667 | 9121.5249 | 38.19 | 10.6083 | 11930.3527 | 49.95 | 13.875 | -19.4 | -17
30 | [13 empty] | 8225.8528 | 34.44 | 9.5667 | 9121.5249 | 38.19 | 10.6083 | 11930.3527 | 49.95 | 13.875
31
Рівень одоризації відповідає чинним нормативним документам | [13 empty] | 8223.8943 | 34.4318 | 9.5644 | 9117.9422 | 38.175 | 10.6042
Середньозважене значення теплоти згоряння:
| В.о. начальника Миколаївського ЛВУМГ | [8 empty] | Доскоч М.В. | [10 empty] | 2019-12-02
[11 empty] | прізвище | [5 empty] | підпис |  |  |  | дата

## додаток
Додаток до Паспорту фізико-хімічних показників природного газу. Маршрут №656
Область | ГРС, прямий споживач | Cередньозважене значення вищої теплоти згоряння
|  | ккал/м³ | МДж/м³ | кВт*год./м³
Маршрут №656 |  | 9117.9422 | 38.175 | 10.6042
Херсонська | "Краса Херсонщіни" (Роздільне) | 9118.3722 | 38.1768 | 10.6047
Херсонська | АГНКС Нова Каховка/"Ітера Україна" | 9119.4231 | 38.1812 | 10.6059
Херсонська | Асканія Нова | 0 | 0 | 0
Херсонська | Асканія Нова Тавричанка | 9118.6588 | 38.178 | 10.605
Херсонська | Білозерка | 9118.2288 | 38.1762 | 10.6045
Херсонська | Брилівка | 9118.3483 | 38.1767 | 10.6046
Херсонська | Виноградове | 9118.1094 | 38.1757 | 10.6044
Херсонська | ГРС-1 Херсон, АГНКС "Укравтогаз"/РВУ "Харківавтогаз" | 9118.2527 | 38.1763 | 10.6045
Херсонська | ГРС-1 Херсон, АГНКС ТОВ "РІТЕЙЛ ЕНЕРДЖІ" | 9119.447 | 38.1813 | 10.6059
Херсонська | ГРС-1 Херсон, місто | 9117.5362 | 38.1733 | 10.6037
Херсонська | ГРС-2 Херсон, АГНКС "Лукойл"/ ПІІ "АМІК Україна" | 0 | 0 | 0
Херсонська | ГРС-2 Херсон, місто | 0 | 0 | 0
Херсонська | Каланчак | 9118.3005 | 38.1765 | 10.6046
Херсонська | Каховка Коробки | 0 | 0 | 0
Херсонська | Каховка місто | 9118.5871 | 38.1777 | 10.6049
Херсонська | Нова Каховка | 9118.5155 | 38.1774 | 10.6048
Херсонська | Нова Маячка | 9118.3722 | 38.1768 | 10.6047
Херсонська | Нова Олександрівка | 9118.7304 | 38.1783 | 10.6051
Херсонська | Обривки | 0 | 0 | 0
Херсонська | Садове | 9118.3005 | 38.1765 | 10.6046
Херсонська | Скадовськ | 9118.1094 | 38.1757 | 10.6044
Херсонська | Станіслав | 9118.1572 | 38.1759 | 10.6044
Херсонська | Східне | 9118.6827 | 38.1781 | 10.605
Херсонська | Хрестівка | 9118.826 | 38.1787 | 10.6052
Херсонська | Цюрупинськ | 9118.5871 | 38.1777 | 10.6049
Херсонська | Цюрупинськ Гола Пристань | 0 | 0 | 0
Херсонська | Чаплинка | 9118.3005 | 38.1765 | 10.6046
Херсонська | Червоний Чабан | 9118.2288 | 38.1762 | 10.6045
В.о. начальника Миколаївського ЛВУМГ |  | Доскоч М.В. |  |  | 2019-12-02
|  | прізвище |  | підпис | дата