## паспорт
[6 empty] | ПАСПОРТ ФІЗИКО-ХІМІЧНИХ ПОКАЗНИКІВ ПРИРОДНОГО ГАЗУ №681 | [18 empty] | Маршрут №681
переданого Миколаївським ЛВУМГ та прийнятого АТ "Херсонгаз"
Херсонський п/м Миколаївське ЛВУМГ
Вимірювальна хіміко-аналітична лабораторія
Свідоцтво № 03-0005/2018 дійсне до 31.10.2021 р. | [20 empty] | за період з 01.11.2019р. по 30.11.2019р.
Число місяця | Компонентний склад, % мол. | [11 empty] | Фізико-хімічні показники газу обчислені на основі компонентного складу, 101,325 кПа | [9 empty] | Температура точки роси вологи (Р = 3.92 МПа), °С | Температура точки роси вуглеводнів, °С | Масова концентрація сірководню, г/м3 | Масова концентрація меркаптанової сірки, г/м3 | Маса механічних домішок, г/м3
[13 empty] | Густина абсолютна, кг/м3,при 20 ºС, | Температура вимірювання/згоряння при 20/25°С
| метан, С1 | етан, С2 | пропан, С3 | ізо-бутан, і-С4 | н-бутан, н-С4 | нео-пентан, нео-С5 | ізо-пентан, і-С5 | н-пентан, н-С5 | гексани та вищі, С6+ | кисень, О2 | азот, N2 | діоксид вуглецю, CО2 |  | Теплота згоряння нижча |  |  | Теплота згоряння вища |  |  | Число Воббе вище
[14 empty] | ккал/м3 | МДж/м3 | кВт⋅год/м3 | ккал/м3 | МДж/м3 | кВт⋅год/м3 | ккал/м3 | МДж/м3 | кВт⋅год/м3
1 | 97.3949 | 0.0395 | 0.0005 | 0.005 | 0.0002 | 0.0002 | 3e-05 | 0.0009 | 0.0001 | 0.0149 | 2.495 | 0.0488 | 0.6816 | 7783.3191 | 32.5872 | 9.052 | 8636.8588 | 36.1608 | 10.0447 | 11480.9641 | 48.0685 | 13.3524 | 40 | -23.2
2 | [13 empty] | 7783.3191 | 32.5872 | 9.052 | 8636.8588 | 36.1608 | 10.035 | 11480.9641 | 48.0685 | 13.3524
3 | [13 empty] | 7783.3191 | 32.5872 | 9.052 | 8636.8588 | 36.1608 | 10.035 | 11480.9641 | 48.0685 | 13.3524
4 | [13 empty] | 7783.3191 | 32.5872 | 9.052 | 8636.8588 | 36.1608 | 10.035 | 11480.9641 | 48.0685 | 13.3524
5 | [13 empty] | 7783.3191 | 32.5872 | 9.052 | 8636.8588 | 36.1608 | 10.035 | 11480.9641 | 48.0685 | 13.3524
6 | [13 empty] | 7783.3191 | 32.5872 | 9.052 | 8636.8588 | 36.1608 | 10.035 | 11480.9641 | 48.0685 | 13.3524
7 | [13 empty] | 7783.3191 | 32.5872 | 9.052 | 8636.8588 | 36.1608 | 10.035 | 11480.9641 | 48.0685 | 13.3524
8 | 97.3036 | 0.039 | 0.0002 | 0.005 | 0.0001 | 0.0002 | 2e-05 | 0.0009 | 4.6e-05 | 0.0233 | 2.5563 | 0.0714 | 0.6822 | 7775.8194 | 32.5558 | 9.0433 | 8628.547 | 36.126 | 10.035 | 11464.7465 | 48.0006 | 13.3335 | 40 | -21.3 | <0,0001 | 0,0008
9 | [13 empty] | 7775.8194 | 32.5558 | 9.0433 | 8628.547 | 36.126 | 10.035 | 11464.7465 | 48.0006 | 13.3335
10 | [13 empty] | 7775.8194 | 32.5558 | 9.0433 | 8628.547 | 36.126 | 10.035 | 11464.7465 | 48.0006 | 13.3335
11 | [13 empty] | 7775.8194 | 32.5558 | 9.0433 | 8628.547 | 36.126 | 10.035 | 11464.7465 | 48.0006 | 13.3335
12 | [13 empty] | 7775.8194 | 32.5558 | 9.0433 | 8628.547 | 36.126 | 10.035 | 11464.7465 | 48.0006 | 13.3335
13 | [13 empty] | 7775.8194 | 32.5558 | 9.0433 | 8628.547 | 36.126 | 10.035 | 11464.7465 | 48.0006 | 13.3335
14 | [13 empty] | 7775.8194 | 32.5558 | 9.0433 | 8628.547 | 36.126 | 10.035 | 11464.7465 | 48.0006 | 13.3335
15 | 97.3861 | 0.0382 | 0.0002 | 0.0049 | 8e-05 | 0.0002 | 2e-05 | 0.0009 | 8e-05 | 0.0176 | 2.5001 | 0.0516 | 0.6817 | 7782.316 | 32.583 | 9.0508 | 8635.7362 | 36.1561 | 10.0434 | 11478.9578 | 48.0601 | 13.35 | 35.4 | -31.2 |  |  | відсутні
16 | [13 empty] | 7782.316 | 32.583 | 9.0508 | 8635.7362 | 36.1561 | 10.0434 | 11478.9578 | 48.0601 | 13.35
17 | [13 empty] | 7782.316 | 32.583 | 9.0508 | 8635.7362 | 36.1561 | 10.0434 | 11478.9578 | 48.0601 | 13.35
18 | [13 empty] | 7782.316 | 32.583 | 9.0508 | 8635.7362 | 36.1561 | 10.0434 | 11478.9578 | 48.0601 | 13.35
19 | [13 empty] | 7782.316 | 32.583 | 9.0508 | 8635.7362 | 36.1561 | 10.0434 | 11478.9578 | 48.0601 | 13.35
20 | [13 empty] | 7782.316 | 32.583 | 9.0508 | 8635.7362 | 36.1561 | 10.0434 | 11478.9578 | 48.0601 | 13.35
21 | [13 empty] | 7782.316 | 32.583 | 9.0508 | 8635.7362 | 36.1561 | 10.0434 | 11478.9578 | 48.0601 | 13.35
22 | 97.3972 | 0.0401 | 0.0009 | 0.005 | 0.0003 | 0.0002 | 6e-05 | 0.001 | 0.0001 | 0.0173 | 2.4841 | 0.0538 | 0.6817 | 7783.749 | 32.589 | 9.0525 | 8637.3126 | 36.1627 | 10.0452 | 11481.2985 | 48.0699 | 13.3528 | 25.2 | -39.2
23 | [13 empty] | 7783.749 | 32.589 | 9.0525 | 8637.3126 | 36.1627 | 10.0452 | 11481.2985 | 48.0699 | 13.3528
24 | [13 empty] | 7783.749 | 32.589 | 9.0525 | 8637.3126 | 36.1627 | 10.0452 | 11481.2985 | 48.0699 | 13.3528
25 | [13 empty] | 7783.749 | 32.589 | 9.0525 | 8637.3126 | 36.1627 | 10.0452 | 11481.2985 | 48.0699 | 13.3528
26 | [13 empty] | 7783.749 | 32.589 | 9.0525 | 8637.3126 | 36.1627 | 10.0452 | 11481.2985 | 48.0699 | 13.3528
27 | [13 empty] | 7783.749 | 32.589 | 9.0525 | 8637.3126 | 36.1627 | 10.0452 | 11481.2985 | 48.0699 | 13.3528
28 | [13 empty] | 7783.749 | 32.589 | 9.0525 | 8637.3126 | 36.1627 | 10.0452 | 11481.2985 | 48.0699 | 13.3528
29 | 97.4075 | 0.0384 | 0.0003 | 0.005 | 0.0001 | 0.0002 | 3e-05 | 0.0009 | 0.0001 | 0.0155 | 2.4782 | 0.0537 | 0.6816 | 7784.2028 | 32.5909 | 9.053 | 8637.7426 | 36.1645 | 10.0457 | 11482.4211 | 48.0746 | 13.3541 | 24.4 | -39.5
30 | [13 empty] | 7784.2028 | 32.5909 | 9.053 | 8637.7426 | 36.1645 | 10.0457 | 11482.4211 | 48.0746 | 13.3541
31
Рівень одоризації відповідає чинним нормативним документам | [13 empty] | 7782.1965 | 32.5825 | 9.0507 | 8635.5929 | 36.1555 | 10.0432
Середньозважене значення теплоти згоряння:
| В.о. начальника Миколаївського ЛВУМГ | [8 empty] | Доскоч М.В. | [10 empty] | 2019-12-02
[11 empty] | прізвище | [5 empty] | підпис |  |  |  | дата

## додаток
Додаток до Паспорту фізико-хімічних показників природного газу. Маршрут №681
Область | ГРС, прямий споживач | Cередньозважене значення вищої теплоти згоряння
|  | ккал/м³ | МДж/м³ | кВт*год./м³
Маршрут №681 |  | 8635.5929 | 36.1555 | 10.0432
Херсонська | Щасливцеве | 8635.5929 | 36.1555 | 10.0432
В.о. начальника Миколаївського ЛВУМГ |  | Доскоч М.В. |  |  | 2019-12-02
|  | прізвище |  | підпис | дата