## паспорт
АТ "Укртрансгаз" | [5 empty] | ПАСПОРТ ФІЗИКО-ХІМІЧНИХ ПОКАЗНИКІВ ПРИРОДНОГО ГАЗУ №11 | [18 empty] | Маршрут №11
Філія "Оператор газотранспортної системи України" | [5 empty] | переданого Бердичівським ЛВУМГ та прийнятого АТ "Хмельницькгаз" та прямими споживачами: АГНКС ПП АвтоГаз Красилів, АГНКС-1 Хмельницький, АГНКС ТОВ ТД "Сан Ойл", АТ "Мотор Січ" м. Волочиськ
Красилівський п/м Бердичівське ЛВУМГ
Вимірювальна хіміко-аналітична лабораторія
по газопроводу КЗУ-1, ДК, ДКр
Свідоцтво № 27"Ч"-17 чинно до 10.02.2020 р. | [20 empty] | за період з 01.11.2019р. по 30.11.2019р.
Число місяця | Компонентний склад, % мол. | [11 empty] | Фізико-хімічні показники газу обчислені на основі компонентного складу, 101,325 кПа | [9 empty] | Температура точки роси вологи (Р = 3.92 МПа), °С | Температура точки роси вуглеводнів, °С | Масова концентрація сірководню, г/м3 | Масова концентрація меркаптанової сірки, г/м3 | Маса механічних домішок, г/м3
[13 empty] | Густина абсолютна, кг/м3,при 20 ºС, | Температура вимірювання/згоряння при 20/25°С
| метан, С1 | етан, С2 | пропан, С3 | ізо-бутан, і-С4 | н-бутан, н-С4 | нео-пентан, нео-С5 | ізо-пентан, і-С5 | н-пентан, н-С5 | гексани та вищі, С6+ | кисень, О2 | азот, N2 | діоксид вуглецю, CО2 |  | Теплота згоряння нижча |  |  | Теплота згоряння вища |  |  | Число Воббе вище
[14 empty] | ккал/м3 | МДж/м3 | кВт⋅год/м3 | ккал/м3 | МДж/м3 | кВт⋅год/м3 | ккал/м3 | МДж/м3 | кВт⋅год/м3
1 | [13 empty] | 8309.5683 | 34.7905 | 9.664 | 9196.1881 | 38.5026 | 10.6952 | 11557.777 | 48.3901 | 13.4417
2 | [13 empty] | 8309.5683 | 34.7905 | 9.664 | 9196.1881 | 38.5026 | 10.6952 | 11557.777 | 48.3901 | 13.4417
3 | [13 empty] | 8309.5683 | 34.7905 | 9.664 | 9196.1881 | 38.5026 | 10.6952 | 11557.777 | 48.3901 | 13.4417
4 | 89.5132 | 4.9429 | 1.1572 | 0.1348 | 0.2204 | 0.0044 | 0.0626 | 0.0518 | 0.0816 | 0.0084 | 1.7404 | 2.0822 | 0.7553 | 8251.8153 | 34.5487 | 9.5969 | 9134.6614 | 38.245 | 10.6236 | 11535.5165 | 48.2969 | 13.4158 | -10.2 | -9.7 |  |  | 0.0008
5 | [13 empty] | 8251.8153 | 34.5487 | 9.5969 | 9134.6614 | 38.245 | 10.6236 | 11535.5165 | 48.2969 | 13.4158
6 | [13 empty] | 8251.8153 | 34.5487 | 9.5969 | 9134.6614 | 38.245 | 10.6236 | 11535.5165 | 48.2969 | 13.4158
7 | [13 empty] | 8251.8153 | 34.5487 | 9.5969 | 9134.6614 | 38.245 | 10.6236 | 11535.5165 | 48.2969 | 13.4158
8 | [13 empty] | 8251.8153 | 34.5487 | 9.5969 | 9134.6614 | 38.245 | 10.6236 | 11535.5165 | 48.2969 | 13.4158
9 | [13 empty] | 8251.8153 | 34.5487 | 9.5969 | 9134.6614 | 38.245 | 10.6236 | 11535.5165 | 48.2969 | 13.4158
10 | [13 empty] | 8251.8153 | 34.5487 | 9.5969 | 9134.6614 | 38.245 | 10.6236 | 11535.5165 | 48.2969 | 13.4158
11 | 88.642 | 5.4452 | 1.2766 | 0.1327 | 0.2125 | 0.004 | 0.053 | 0.0415 | 0.0611 | 0.0086 | 1.7936 | 2.3292 | 0.7615 | 8260.9631 | 34.587 | 9.6075 | 9143.4987 | 38.282 | 10.6339 | 11499.2359 | 48.145 | 13.3736 | -11.1 | -9.8 | 0,0002 | 0,0003
12 | [13 empty] | 8260.9631 | 34.587 | 9.6075 | 9143.4987 | 38.282 | 10.6339 | 11499.2359 | 48.145 | 13.3736
13 | [13 empty] | 8260.9631 | 34.587 | 9.6075 | 9143.4987 | 38.282 | 10.6339 | 11499.2359 | 48.145 | 13.3736
14 | [13 empty] | 8260.9631 | 34.587 | 9.6075 | 9143.4987 | 38.282 | 10.6339 | 11499.2359 | 48.145 | 13.3736
15 | [13 empty] | 8260.9631 | 34.587 | 9.6075 | 9143.4987 | 38.282 | 10.6339 | 11499.2359 | 48.145 | 13.3736
16 | [13 empty] | 8260.9631 | 34.587 | 9.6075 | 9143.4987 | 38.282 | 10.6339 | 11499.2359 | 48.145 | 13.3736
17 | [13 empty] | 8260.9631 | 34.587 | 9.6075 | 9143.4987 | 38.282 | 10.6339 | 11499.2359 | 48.145 | 13.3736
18 | 88.8462 | 5.2428 | 1.2582 | 0.1406 | 0.235 | 0.0044 | 0.0646 | 0.0526 | 0.0781 | 0.0082 | 1.8159 | 2.2534 | 0.7609 | 8266.8626 | 34.6117 | 9.6144 | 9149.9954 | 38.3092 | 10.6414 | 11511.9902 | 48.1984 | 13.3884 | -11.4 | -10.3
19 | [13 empty] | 8266.8626 | 34.6117 | 9.6144 | 9149.9954 | 38.3092 | 10.6414 | 11511.9902 | 48.1984 | 13.3884
20 | [13 empty] | 8266.8626 | 34.6117 | 9.6144 | 9149.9954 | 38.3092 | 10.6414 | 11511.9902 | 48.1984 | 13.3884
21 | [13 empty] | 8266.8626 | 34.6117 | 9.6144 | 9149.9954 | 38.3092 | 10.6414 | 11511.9902 | 48.1984 | 13.3884
22 | [13 empty] | 8266.8626 | 34.6117 | 9.6144 | 9149.9954 | 38.3092 | 10.6414 | 11511.9902 | 48.1984 | 13.3884
23 | [13 empty] | 8266.8626 | 34.6117 | 9.6144 | 9149.9954 | 38.3092 | 10.6414 | 11511.9902 | 48.1984 | 13.3884
24 | [13 empty] | 8266.8626 | 34.6117 | 9.6144 | 9149.9954 | 38.3092 | 10.6414 | 11511.9902 | 48.1984 | 13.3884
25 | 89.4737 | 4.9804 | 1.1415 | 0.132 | 0.2137 | 0.0041 | 0.0586 | 0.0477 | 0.0762 | 0.0096 | 1.6711 | 2.1914 | 0.7557 | 8243.4796 | 34.5138 | 9.5872 | 9125.5853 | 38.207 | 10.6131 | 11520.6364 | 48.2346 | 13.3985 | -14 | -13.1
26 | [13 empty] | 8243.4796 | 34.5138 | 9.5872 | 9125.5853 | 38.207 | 10.6131 | 11520.6364 | 48.2346 | 13.3985
27 | [13 empty] | 8243.4796 | 34.5138 | 9.5872 | 9125.5853 | 38.207 | 10.6131 | 11520.6364 | 48.2346 | 13.3985
28 | [13 empty] | 8243.4796 | 34.5138 | 9.5872 | 9125.5853 | 38.207 | 10.6131 | 11520.6364 | 48.2346 | 13.3985
29 | [13 empty] | 8243.4796 | 34.5138 | 9.5872 | 9125.5853 | 38.207 | 10.6131 | 11520.6364 | 48.2346 | 13.3985
30 | [13 empty] | 8243.4796 | 34.5138 | 9.5872 | 9125.5853 | 38.207 | 10.6131 | 11520.6364 | 48.2346 | 13.3985
31
Рівень одоризації відповідає чинним нормативним документам | [13 empty] | 8261.8469 | 34.5907 | 9.6085 | 9144.9318 | 38.288 | 10.6356
Середньозважене значення теплоти згоряння:
| Заступник начальника Бердичівського ЛВУ МГ | [8 empty] | Семенюк П.В. | [10 empty] | .12.2019
[11 empty] | прізвище | [5 empty] | підпис |  |  |  | дата

## додаток
Додаток до Паспорту фізико-хімічних показників природного газу. Маршрут №11
Область | ГРС, прямий споживач | Cередньозважене значення вищої теплоти згоряння
|  | ккал/м³ | МДж/м³ | кВт*год./м³
Маршрут №11 |  | 9144.9318 | 38.288 | 10.6356
Хмельницька | АГНКС Автогаз Красилів | 9143.9764 | 38.284 | 10.6344
Хмельницька | АГНКС ТОВ "Нафта України" | 9143.9764 | 38.284 | 10.6344
Хмельницька | Везденьки-Ліч.-100 | 9143.9287 | 38.2838 | 10.6344
Хмельницька | Волочиський маш.завод (ПАТ "Мотор Січ") | 9140.3937 | 38.269 | 10.6303
Хмельницька | ГРС Білогір'я | 9145.4334 | 38.2901 | 10.6361
Хмельницька | ГРС Базалія | 9143.7854 | 38.2832 | 10.6342
Хмельницька | ГРС Волочиськ | 9144.478 | 38.2861 | 10.635
Хмельницька | ГРС Гарнишівка | 9149.6849 | 38.3079 | 10.6411
Хмельницька | ГРС Глушківці | 9143.4987 | 38.282 | 10.6339
Хмельницька | ГРС Грузевиця | 9144.5019 | 38.2862 | 10.6351
Хмельницька | ГРС Дунаївці | 9144.3347 | 38.2855 | 10.6349
Хмельницька | ГРС Закриниччя | 9152.5988 | 38.3201 | 10.6445
Хмельницька | ГРС Заруддя | 9144.3347 | 38.2855 | 10.6349
Хмельницька | ГРС Заслучне | 9144.072 | 38.2844 | 10.6346
Хмельницька | ГРС Кам.Подільська №1 (місто) | 9143.7615 | 38.2831 | 10.6342
Хмельницька | ГРС Кам.Подільська №1 (цем. з-д) | 9146.0544 | 38.2927 | 10.6369
Хмельницька | ГРС Кам.Подільська №2 | 0 | 0 | 0
Хмельницька | ГРС Красилів (пр. 100) | 9144.7646 | 38.2873 | 10.6354
Хмельницька | ГРС Красилів (цук. з-д) | 9158.4027 | 38.3444 | 10.6512
Хмельницька | ГРС Купіль | 9144.8602 | 38.2877 | 10.6355
Хмельницька | ГРС Маків | 9143.2599 | 38.281 | 10.6336
Хмельницька | ГРС Малиничі | 9145.099 | 38.2887 | 10.6358
Хмельницька | ГРС Митинці | 9144.4064 | 38.2858 | 10.6349
Хмельницька | ГРС Мицівці | 9145.0512 | 38.2885 | 10.6357
Хмельницька | ГРС Олешин (Черепова) | 9147.2486 | 38.2977 | 10.6383
Хмельницька | ГРС Пашутинці | 9143.8331 | 38.2834 | 10.6343
Хмельницька | ГРС Печеськи | 9147.177 | 38.2974 | 10.6382
Хмельницька | ГРС Скарженці | 9144.5019 | 38.2862 | 10.6351
Хмельницька | ГРС Сутківці | 9144.5497 | 38.2864 | 10.6351
Хмельницька | ГРС Теофіполь | 9145.505 | 38.2904 | 10.6362
Хмельницька | ГРС Хмельницька №1 АГНКС | 9144.6213 | 38.2867 | 10.6352
Хмельницька | ГРС Хмельницька №1 Місто | 9144.9796 | 38.2882 | 10.6356
Хмельницька | ГРС Хмельницька №2 | 9144.1197 | 38.2846 | 10.6346
Хмельницька | ГРС Хмельницька №3/ ГРС с. Н.Вовківці | 9145.5767 | 38.2907 | 10.6363
Хмельницька | ГРС Чепелівка | 9144.2153 | 38.285 | 10.6347
Хмельницька | ГРС Чернелівка | 9144.1675 | 38.2848 | 10.6347
Хмельницька | ГРС Шмирки | 9144.1675 | 38.2848 | 10.6347
Хмельницька | ГРС Яворівці | 9144.1914 | 38.2849 | 10.6347
Хмельницька | ГРС Ямпіль | 9149.7326 | 38.3081 | 10.6411
Хмельницька | Денисівка-Звуж. Прист.-100 | 9144.1914 | 38.2849 | 10.6347
Заступник начальника Бердичівського ЛВУ МГ |  | Семенюк П.В. |  |  | .12.2019
|  | прізвище |  | підпис | дата