## паспорт
АТ "Укртрансгаз" | [5 empty] | ПАСПОРТ ФІЗИКО-ХІМІЧНИХ ПОКАЗНИКІВ ПРИРОДНОГО ГАЗУ №804 | [18 empty] | Маршрут №804
Філія "Оператор газотранспортної системи України" | [5 empty] | переданого Барським ЛВУМГ та прийнятого АТ "Хмельницькгаз"
Гусятинський п/м Барське ЛВУМГ
Вимірювальна хіміко-аналітична лабораторія
по газопроводу "Прогрес"
Свідоцтво № РХ-0089/18 від 06.06.18р. чинне до 05.06.21 р. | [20 empty] | за період з 01.11.2019р. по 30.11.2019р.
Число місяця | Компонентний склад, % мол. | [11 empty] | Фізико-хімічні показники газу обчислені на основі компонентного складу, 101,325 кПа | [9 empty] | Температура точки роси вологи (Р = 3.92 МПа), °С | Температура точки роси вуглеводнів, °С | Масова концентрація сірководню, г/м3 | Масова концентрація меркаптанової сірки, г/м3 | Маса механічних домішок, г/м3
[13 empty] | Густина абсолютна, кг/м3,при 20 ºС, | Температура вимірювання/згоряння при 20/25°С
| метан, С1 | етан, С2 | пропан, С3 | ізо-бутан, і-С4 | н-бутан, н-С4 | нео-пентан, нео-С5 | ізо-пентан, і-С5 | н-пентан, н-С5 | гексани та вищі, С6+ | кисень, О2 | азот, N2 | діоксид вуглецю, CО2 |  | Теплота згоряння нижча |  |  | Теплота згоряння вища |  |  | Число Воббе вище
[14 empty] | ккал/м3 | МДж/м3 | кВт⋅год/м3 | ккал/м3 | МДж/м3 | кВт⋅год/м3 | ккал/м3 | МДж/м3 | кВт⋅год/м3
1 | 95.5015 | 2.6582 | 0.7921 | 0.1194 | 0.1133 | 0.0014 | 0.0199 | 0.0131 | 0.0097 | 0.0011 | 0.5415 | 0.2288 | 0.7037 | 8242.572 | 34.51 | 9.5861 | 9133.4672 | 38.24 | 10.6222 | 11949.4604 | 50.03 | 13.8972 | -20.9
2 | [13 empty] | 8242.572 | 34.51 | 9.5861 | 9133.4672 | 38.24 | 10.6222 | 11949.4604 | 50.03 | 13.8972
3 | [13 empty] | 8242.572 | 34.51 | 9.5861 | 9133.4672 | 38.24 | 10.6222 | 11949.4604 | 50.03 | 13.8972
4 | 95.6279 | 2.4856 | 0.7582 | 0.1161 | 0.1124 | 0.0014 | 0.0206 | 0.014 | 0.0101 | 0.0034 | 0.6401 | 0.2102 | 0.7025 | 8221.0759 | 34.42 | 9.5611 | 9109.5826 | 38.14 | 10.5944 | 11927.9642 | 49.94 | 13.8722 | -20.6
5 | 95.5301 | 2.5582 | 0.7842 | 0.1195 | 0.1154 | 0.0014 | 0.0208 | 0.0143 | 0.0105 | 0.0033 | 0.6262 | 0.2161 | 0.7034 | 8230.6297 | 34.46 | 9.5722 | 9119.1365 | 38.18 | 10.6056 | 11935.1296 | 49.97 | 13.8806 | -21.2
6 | 95.6891 | 2.4516 | 0.7525 | 0.114 | 0.1095 | 0.0014 | 0.0199 | 0.0135 | 0.0104 | 0.0035 | 0.6305 | 0.2041 | 0.702 | 8216.299 | 34.4 | 9.5556 | 9107.1942 | 38.13 | 10.5917 | 11927.9642 | 49.94 | 13.8722 | -21.1
7 | 95.6747 | 2.4546 | 0.7555 | 0.1143 | 0.1104 | 0.0015 | 0.0198 | 0.0137 | 0.0104 | 0.0034 | 0.6369 | 0.2048 | 0.7021 | 8216.299 | 34.4 | 9.5556 | 9107.1942 | 38.13 | 10.5917 | 11927.9642 | 49.94 | 13.8722 | -21.6
8 | 95.599 | 2.5029 | 0.7648 | 0.1169 | 0.1132 | 0.0015 | 0.0207 | 0.0141 | 0.0108 | 0.0035 | 0.6441 | 0.2085 | 0.7027 | 8221.0759 | 34.42 | 9.5611 | 9111.9711 | 38.15 | 10.5972 | 11930.3527 | 49.95 | 13.875 | -21.1
9 | [13 empty] | 8221.0759 | 34.42 | 9.5611 | 9111.9711 | 38.15 | 10.5972 | 11930.3527 | 49.95 | 13.875
10 | [13 empty] | 8221.0759 | 34.42 | 9.5611 | 9111.9711 | 38.15 | 10.5972 | 11930.3527 | 49.95 | 13.875
11 | 95.7247 | 2.4302 | 0.7365 | 0.1131 | 0.109 | 0.0014 | 0.0197 | 0.0131 | 0.0101 | 0.0034 | 0.6326 | 0.2062 | 0.7017 | 8213.9105 | 34.39 | 9.5528 | 9102.4172 | 38.11 | 10.5861 | 11925.5758 | 49.93 | 13.8694 | -21.3
12 | 95.8101 | 2.3722 | 0.7175 | 0.1107 | 0.107 | 0.0014 | 0.0198 | 0.0133 | 0.0102 | 0.0033 | 0.6348 | 0.1997 | 0.701 | 8206.7451 | 34.36 | 9.5444 | 9096.4442 | 38.085 | 10.5792 | 11923.1873 | 49.92 | 13.8667 | -21.7
13 | 95.7864 | 2.389 | 0.7258 | 0.1112 | 0.1073 | 0.0014 | 0.0198 | 0.0132 | 0.0104 | 0.0034 | 0.6298 | 0.2023 | 0.7012 | 8209.1336 | 34.37 | 9.5472 | 9097.6403 | 38.09 | 10.5806 | 11923.1873 | 49.92 | 13.8667 | -21
14 | 95.7721 | 2.3987 | 0.7296 | 0.1117 | 0.1077 | 0.0014 | 0.0198 | 0.0134 | 0.0104 | 0.0033 | 0.6298 | 0.2021 | 0.7013 | 8211.522 | 34.38 | 9.55 | 9100.0288 | 38.1 | 10.5833 | 11925.5758 | 49.93 | 13.8694 | -21.3
15 | 95.8118 | 2.3768 | 0.7177 | 0.1098 | 0.1056 | 0.0014 | 0.0195 | 0.0131 | 0.0101 | 0.0033 | 0.6304 | 0.2005 | 0.701 | 8206.7451 | 34.36 | 9.5444 | 9095.2519 | 38.08 | 10.5778 | 11923.1873 | 49.92 | 13.8667 | -21.5
16 | [13 empty] | 8206.7451 | 34.36 | 9.5444 | 9095.2519 | 38.08 | 10.5778 | 11923.1873 | 49.92 | 13.8667
17 | [13 empty] | 8206.7451 | 34.36 | 9.5444 | 9095.2519 | 38.08 | 10.5778 | 11923.1873 | 49.92 | 13.8667
18 | 95.9133 | 2.3046 | 0.6964 | 0.1076 | 0.1036 | 0.0015 | 0.0192 | 0.0129 | 0.0099 | 0.0033 | 0.6348 | 0.1929 | 0.7001 | 8199.5797 | 34.33 | 9.5361 | 9088.0865 | 38.05 | 10.5694 | 11918.4104 | 49.9 | 13.8611 | -20.9
19 | 95.7415 | 2.41 | 0.7397 | 0.1137 | 0.1105 | 0.0014 | 0.0206 | 0.0138 | 0.0106 | 0.0033 | 0.6323 | 0.2026 | 0.7017 | 8213.9105 | 34.39 | 9.5528 | 9102.4172 | 38.11 | 10.5861 | 11925.5758 | 49.93 | 13.8694 | -21.3
20 | 95.7915 | 2.3842 | 0.7241 | 0.1118 | 0.1078 | 0.0014 | 0.0203 | 0.0136 | 0.0111 | 0.0033 | 0.6313 | 0.1996 | 0.7012 | 8209.1336 | 34.37 | 9.5472 | 9097.6403 | 38.09 | 10.5806 | 11925.5758 | 49.93 | 13.8694 | -20.2
21 | 95.7736 | 2.3896 | 0.7322 | 0.113 | 0.1088 | 0.0015 | 0.0202 | 0.0135 | 0.0107 | 0.0033 | 0.6339 | 0.1997 | 0.7014 | 8211.522 | 34.38 | 9.55 | 9100.0288 | 38.1 | 10.5833 | 11925.5758 | 49.93 | 13.8694 | -20.7
22 | 95.7757 | 2.3888 | 0.7296 | 0.1124 | 0.108 | 0.0015 | 0.0201 | 0.0133 | 0.0103 | 0.0034 | 0.6362 | 0.2007 | 0.7013 | 8209.1336 | 34.37 | 9.5472 | 9097.6403 | 38.09 | 10.5806 | 11923.1873 | 49.92 | 13.8667 | -20.9
23 | [13 empty] | 8209.1336 | 34.37 | 9.5472 | 9097.6403 | 38.09 | 10.5806 | 11923.1873 | 49.92 | 13.8667
24 | [13 empty] | 8209.1336 | 34.37 | 9.5472 | 9097.6403 | 38.09 | 10.5806 | 11923.1873 | 49.92 | 13.8667
25 | 95.8405 | 2.3463 | 0.717 | 0.1096 | 0.1056 | 0.0014 | 0.0192 | 0.0127 | 0.0095 | 0.0034 | 0.6352 | 0.1996 | 0.7007 | 8204.3567 | 34.35 | 9.5417 | 9092.8634 | 38.07 | 10.575 | 11920.7989 | 49.91 | 13.8639 | -20.9
26 | 95.9226 | 2.2693 | 0.71 | 0.1102 | 0.1065 | 0.0014 | 0.0194 | 0.013 | 0.0099 | 0.0035 | 0.6351 | 0.1991 | 0.7003 | 8199.5797 | 34.33 | 9.5361 | 9088.0865 | 38.05 | 10.5694 | 11918.4104 | 49.9 | 13.8611 | -20.9
27 | 95.9059 | 2.2982 | 0.703 | 0.1086 | 0.1051 | 0.0014 | 0.0193 | 0.013 | 0.0097 | 0.0034 | 0.6371 | 0.1953 | 0.7002 | 8199.5797 | 34.33 | 9.5361 | 9088.0865 | 38.05 | 10.5694 | 11918.4104 | 49.9 | 13.8611 | -20.7
28 | 95.8719 | 2.3202 | 0.71 | 0.1099 | 0.1069 | 0.0014 | 0.0199 | 0.0135 | 0.0105 | 0.0034 | 0.6355 | 0.1969 | 0.7006 | 8201.9682 | 34.34 | 9.5389 | 9090.475 | 38.06 | 10.5722 | 11920.7989 | 49.91 | 13.8639 | -21
29 | 95.9027 | 2.3028 | 0.7063 | 0.109 | 0.1054 | 0.0014 | 0.0194 | 0.0131 | 0.01 | 0.0033 | 0.6326 | 0.194 | 0.7003 | 8201.9682 | 34.34 | 9.5389 | 9088.0865 | 38.05 | 10.5694 | 11920.7989 | 49.91 | 13.8639 | -20.5 |  | <0.001 | <0.001 | відсутні
30 | [13 empty] | 8201.9682 | 34.34 | 9.5389 | 9088.0865 | 38.05 | 10.5694 | 11920.7989 | 49.91 | 13.8639
31
Рівень одоризації відповідає чинним нормативним документам | [13 empty] | 8211.9758 | 34.3819 | 9.5505 | 9100.7931 | 38.1032 | 10.5842
Середньозважене значення теплоти згоряння:
| В.о. начальника Барського ЛВУМГ | [8 empty] | Заріцький О.С. | [10 empty] | 2019-12-02
[11 empty] | прізвище | [5 empty] | підпис |  |  |  | дата

## додаток
Додаток до Паспорту фізико-хімічних показників природного газу. Маршрут №804
Область | ГРС, прямий споживач | Cередньозважене значення вищої теплоти згоряння
|  | ккал/м³ | МДж/м³ | кВт*год./м³
Маршрут №804 |  | 9100.7931 | 38.1032 | 10.5842
Хмельницька | Вишнівчик П | 9100.7931 | 38.1032 | 10.5842
В.о. начальника Барського ЛВУМГ |  | Заріцький О.С. |  |  | 02.12.19р.
|  | прізвище |  | підпис | дата