## паспорт
АТ "Укртрансгаз" | [5 empty] | ПАСПОРТ ФІЗИКО-ХІМІЧНИХ ПОКАЗНИКІВ ПРИРОДНОГО ГАЗУ №161 | [18 empty] | Маршрут №161
Філія "Оператор газотранспортної системи України" | [5 empty] | переданого Боярським ЛВУМГ та прийнятого АТ "Чернігівгаз", АТ "Київоблгаз", ДП "Укравтогаз", ТОВ "Фактор Нафтогаз", ТОВ "ТЕК "Ітера Україна"
Олишівський п/м Боярське ЛВУМГ
Вимірювальна хіміко-аналітична лабораторія
по газопроводу "Дашава-Київ-Брянськ-Москва"
Свідоцтво № 32/2018 чинне до 12.07.2021 р. | [20 empty] | за період з 01.11.2019р. по 30.11.2019р.
Число місяця | Компонентний склад, % мол. | [11 empty] | Фізико-хімічні показники газу обчислені на основі компонентного складу, 101,325 кПа | [9 empty] | Температура точки роси вологи (Р = 3.92 МПа), °С | Температура точки роси вуглеводнів, °С | Масова концентрація сірководню, г/м3 | Масова концентрація меркаптанової сірки, г/м3 | Маса механічних домішок, г/м3
[13 empty] | Густина абсолютна, кг/м3,при 20 ºС, | Температура вимірювання/згоряння при 20/25°С
| метан, С1 | етан, С2 | пропан, С3 | ізо-бутан, і-С4 | н-бутан, н-С4 | нео-пентан, нео-С5 | ізо-пентан, і-С5 | н-пентан, н-С5 | гексани та вищі, С6+ | кисень, О2 | азот, N2 | діоксид вуглецю, CО2 |  | Теплота згоряння нижча |  |  | Теплота згоряння вища |  |  | Число Воббе вище
[14 empty] | ккал/м3 | МДж/м3 | кВт⋅год/м3 | ккал/м3 | МДж/м3 | кВт⋅год/м3 | ккал/м3 | МДж/м3 | кВт⋅год/м3
1 | [13 empty] | 8221.0759 | 34.42 | 9.5611 | 9104.8057 | 38.12 | 10.5889 | 11464.6032 | 48 | 13.3333
2 | [13 empty] | 8221.0759 | 34.42 | 9.5611 | 9104.8057 | 38.12 | 10.5889 | 11464.6032 | 48 | 13.3333
3 | [13 empty] | 8221.0759 | 34.42 | 9.5611 | 9104.8057 | 38.12 | 10.5889 | 11464.6032 | 48 | 13.3333
4 | 89.4851 | 4.8851 | 1.0648 | 0.1192 | 0.1812 | 0.0041 | 0.049 | 0.0416 | 0.0589 | 0.0062 | 1.7833 | 2.3215 | 0.7546 | 8192.4144 | 34.3 | 9.5278 | 9073.7557 | 37.99 | 10.5528 | 11462.2147 | 47.99 | 13.3306 | -8.8 | -7 | 0,0000 | 0,0002 | відсутні
5 | [13 empty] | 8192.4144 | 34.3 | 9.5278 | 9073.7557 | 37.99 | 10.5528 | 11462.2147 | 47.99 | 13.3306
6 | [13 empty] | 8192.4144 | 34.3 | 9.5278 | 9073.7557 | 37.99 | 10.5528 | 11462.2147 | 47.99 | 13.3306
7 | [13 empty] | 8192.4144 | 34.3 | 9.5278 | 9073.7557 | 37.99 | 10.5528 | 11462.2147 | 47.99 | 13.3306
8 | [13 empty] | 8192.4144 | 34.3 | 9.5278 | 9073.7557 | 37.99 | 10.5528 | 11462.2147 | 47.99 | 13.3306
9 | [13 empty] | 8192.4144 | 34.3 | 9.5278 | 9073.7557 | 37.99 | 10.5528 | 11462.2147 | 47.99 | 13.3306
10 | [13 empty] | 8192.4144 | 34.3 | 9.5278 | 9073.7557 | 37.99 | 10.5528 | 11462.2147 | 47.99 | 13.3306
11 | 89.1187 | 5.047 | 1.1266 | 0.1245 | 0.1916 | 0.0042 | 0.0517 | 0.045 | 0.063 | 0.0061 | 1.7761 | 2.4455 | 0.7583 | 8206.7451 | 34.36 | 9.5444 | 9088.0865 | 38.05 | 10.5694 | 11455.0494 | 47.96 | 13.3222 | -8.8 | -7 | 0,0000 | 0,0002 | відсутні
12 | [13 empty] | 8206.7451 | 34.36 | 9.5444 | 9088.0865 | 38.05 | 10.5694 | 11455.0494 | 47.96 | 13.3222
13 | [13 empty] | 8206.7451 | 34.36 | 9.5444 | 9088.0865 | 38.05 | 10.5694 | 11455.0494 | 47.96 | 13.3222
14 | [13 empty] | 8206.7451 | 34.36 | 9.5444 | 9088.0865 | 38.05 | 10.5694 | 11455.0494 | 47.96 | 13.3222
15 | [13 empty] | 8206.7451 | 34.36 | 9.5444 | 9088.0865 | 38.05 | 10.5694 | 11455.0494 | 47.96 | 13.3222
16 | [13 empty] | 8206.7451 | 34.36 | 9.5444 | 9088.0865 | 38.05 | 10.5694 | 11455.0494 | 47.96 | 13.3222
17 | [13 empty] | 8206.7451 | 34.36 | 9.5444 | 9088.0865 | 38.05 | 10.5694 | 11455.0494 | 47.96 | 13.3222
18 | 89.222 | 5.0094 | 1.1868 | 0.13 | 0.2011 | 0.0043 | 0.0562 | 0.0478 | 0.1041 | 0.0036 | 1.6836 | 2.3511 | 0.7588 | 8242.572 | 34.51 | 9.5861 | 9128.6903 | 38.22 | 10.6167 | 11502.8185 | 48.16 | 13.3778 | -9 | -7.1 | 0,0000 | 0,0002 | відсутні
19 | [13 empty] | 8242.572 | 34.51 | 9.5861 | 9128.6903 | 38.22 | 10.6167 | 11502.8185 | 48.16 | 13.3778
20 | [13 empty] | 8242.572 | 34.51 | 9.5861 | 9128.6903 | 38.22 | 10.6167 | 11502.8185 | 48.16 | 13.3778
21 | [13 empty] | 8242.572 | 34.51 | 9.5861 | 9128.6903 | 38.22 | 10.6167 | 11502.8185 | 48.16 | 13.3778
22 | [13 empty] | 8242.572 | 34.51 | 9.5861 | 9128.6903 | 38.22 | 10.6167 | 11502.8185 | 48.16 | 13.3778
23 | [13 empty] | 8242.572 | 34.51 | 9.5861 | 9128.6903 | 38.22 | 10.6167 | 11502.8185 | 48.16 | 13.3778
24 | [13 empty] | 8242.572 | 34.51 | 9.5861 | 9128.6903 | 38.22 | 10.6167 | 11502.8185 | 48.16 | 13.3778
25 | 89.4242 | 4.9819 | 1.1449 | 0.123 | 0.187 | 0.0041 | 0.0502 | 0.0415 | 0.0817 | 0.0027 | 1.6496 | 2.3092 | 0.7562 | 8228.2413 | 34.45 | 9.5694 | 9114.3595 | 38.16 | 10.6 | 11502.8185 | 48.16 | 13.3778 | -8.8 | -7 | 0,0000 | 0,0002 | відсутні
26 | [13 empty] | 8228.2413 | 34.45 | 9.5694 | 9114.3595 | 38.16 | 10.6 | 11502.8185 | 48.16 | 13.3778
27 | [13 empty] | 8228.2413 | 34.45 | 9.5694 | 9114.3595 | 38.16 | 10.6 | 11502.8185 | 48.16 | 13.3778
28 | [13 empty] | 8228.2413 | 34.45 | 9.5694 | 9114.3595 | 38.16 | 10.6 | 11502.8185 | 48.16 | 13.3778
29 | [13 empty] | 8228.2413 | 34.45 | 9.5694 | 9114.3595 | 38.16 | 10.6 | 11502.8185 | 48.16 | 13.3778
30 | [13 empty] | 8228.2413 | 34.45 | 9.5694 | 9114.3595 | 38.16 | 10.6 | 11502.8185 | 48.16 | 13.3778
31
Рівень одоризації відповідає чинним нормативним документам | [13 empty] | 8220.646 | 34.4182 | 9.5606 | 9104.6863 | 38.1195 | 10.5888
Середньозважене значення теплоти згоряння:
| В.о. начальника Боярського ЛВУМГ | [8 empty] | Шутішин В.О. | [10 empty] | 2019-12-01
[11 empty] | прізвище | [5 empty] | підпис |  |  |  | дата

## додаток
Додаток до Паспорту фізико-хімічних показників природного газу. Маршрут №161
Область | ГРС, прямий споживач | Cередньозважене значення вищої теплоти згоряння
|  | ккал/м³ | МДж/м³ | кВт*год./м³
Маршрут №161 |  | 9104.6863 | 38.1195 | 10.5888
Київська | Славутич | 9105.6894 | 38.1237 | 10.5899
Чернігівська | Іванівка (Черн.) | 9106.6687 | 38.1278 | 10.5911
Чернігівська | АГНКС ТОВ "Ітера Україна" Мена | 9100.8886 | 38.1036 | 10.5843
Чернігівська | АГНКС ТОВ Карвен | 9101.6291 | 38.1067 | 10.5852
Чернігівська | АГНКС Чернігів-1 | 9096.7088 | 38.0861 | 10.5795
Чернігівська | Березна | 9105.4267 | 38.1226 | 10.5896
Чернігівська | Брусилів | 9106.2627 | 38.1261 | 10.5906
Чернігівська | В.Зліїв | 9104.328 | 38.118 | 10.5883
Чернігівська | Волосківці | 9106.6687 | 38.1278 | 10.5911
Чернігівська | Гончарівське | 9106.0955 | 38.1254 | 10.5904
Чернігівська | Городня | 9105.6894 | 38.1237 | 10.5899
Чернігівська | Деревини | 9107.2419 | 38.1302 | 10.5917
Чернігівська | Дніпровське | 9107.1225 | 38.1297 | 10.5916
Чернігівська | Добрянка | 9105.5222 | 38.123 | 10.5897
Чернігівська | Ковчин | 9106.9553 | 38.129 | 10.5914
Чернігівська | Куликівка | 9104.9968 | 38.1208 | 10.5891
Чернігівська | Локнисте | 9106.8837 | 38.1287 | 10.5913
Чернігівська | Любеч | 9106.5971 | 38.1275 | 10.591
Чернігівська | М.Коцюбинське | 9104.949 | 38.1206 | 10.5891
Чернігівська | Мена | 9105.57 | 38.1232 | 10.5898
Чернігівська | Орлівка | 9107.027 | 38.1293 | 10.5915
Чернігівська | Петрівка | 9102.9905 | 38.1124 | 10.5868
Чернігівська | Покровське/ Жовтневе | 9106.4776 | 38.127 | 10.5908
Чернігівська | Ріпки | 9105.3789 | 38.1224 | 10.5896
Чернігівська | Снов`янка | 9106.8359 | 38.1285 | 10.5913
Чернігівська | Сновськ (Щорс) | 9106.4537 | 38.1269 | 10.5908
Чернігівська | Сосниця | 9106.406 | 38.1267 | 10.5908
Чернігівська | Т.Шевченка | 9105.1879 | 38.1216 | 10.5893
Чернігівська | Хоробичі | 9106.9553 | 38.129 | 10.5914
Чернігівська | Чернігів-2 | 9103.8981 | 38.1162 | 10.5878
Чернігівська | Чернігів-3 | 9105.8566 | 38.1244 | 10.5901
В.о. начальника Боярського ЛВУМГ |  | Шутішин В.О. |  |  | 2019-12-01
|  | прізвище |  | підпис | дата