## паспорт
АТ "Укртрансгаз" | [5 empty] | ПАСПОРТ ФІЗИКО-ХІМІЧНИХ ПОКАЗНИКІВ ПРИРОДНОГО ГАЗУ №166 | [18 empty] | Маршрут №166
Філія "Оператор газотранспортної системи України" | [5 empty] | переданого Боярським ЛВУМГ та прийнятого АТ "Чернігівгаз", АТ "Сумигаз"
Олишівський п/м Боярське ЛВУМГ
Вимірювальна хіміко-аналітична лабораторія
по газопроводу "Тула-Шостка-Київ" (ТШК)
Свідоцтво № 32/2018 чинне до 12.07.2021 р. | [20 empty] | за період з 01.11.2019р. по 30.11.2019р.
Число місяця | Компонентний склад, % мол. | [11 empty] | Фізико-хімічні показники газу обчислені на основі компонентного складу, 101,325 кПа | [9 empty] | Температура точки роси вологи (Р = 3.92 МПа), °С | Температура точки роси вуглеводнів, °С | Масова концентрація сірководню, г/м3 | Масова концентрація меркаптанової сірки, г/м3 | Маса механічних домішок, г/м3
[13 empty] | Густина абсолютна, кг/м3,при 20 ºС, | Температура вимірювання/згоряння при 20/25°С
| метан, С1 | етан, С2 | пропан, С3 | ізо-бутан, і-С4 | н-бутан, н-С4 | нео-пентан, нео-С5 | ізо-пентан, і-С5 | н-пентан, н-С5 | гексани та вищі, С6+ | кисень, О2 | азот, N2 | діоксид вуглецю, CО2 |  | Теплота згоряння нижча |  |  | Теплота згоряння вища |  |  | Число Воббе вище
[14 empty] | ккал/м3 | МДж/м3 | кВт⋅год/м3 | ккал/м3 | МДж/м3 | кВт⋅год/м3 | ккал/м3 | МДж/м3 | кВт⋅год/м3
1 | [13 empty] | 8237.7951 | 34.49 | 9.5806 | 9121.5249 | 38.19 | 10.6083 | 11457.4378 | 47.97 | 13.325
2 | [13 empty] | 8237.7951 | 34.49 | 9.5806 | 9121.5249 | 38.19 | 10.6083 | 11457.4378 | 47.97 | 13.325
3 | [13 empty] | 8237.7951 | 34.49 | 9.5806 | 9121.5249 | 38.19 | 10.6083 | 11457.4378 | 47.97 | 13.325
4 | [13 empty] | 8237.7951 | 34.49 | 9.5806 | 9121.5249 | 38.19 | 10.6083 | 11457.4378 | 47.97 | 13.325
5 | [13 empty] | 8237.7951 | 34.49 | 9.5806 | 9121.5249 | 38.19 | 10.6083 | 11457.4378 | 47.97 | 13.325
6 | 89.0354 | 5.1532 | 1.1386 | 0.1222 | 0.1891 | 0.0041 | 0.0515 | 0.0437 | 0.0629 | 0.0051 | 1.6591 | 2.5351 | 0.7594 | 8216.299 | 34.4 | 9.5556 | 9097.6403 | 38.09 | 10.5806 | 11459.8263 | 47.98 | 13.3278 | -9 | -7 | 0,0000 | 0,0002 | відсутні
7 | [13 empty] | 8216.299 | 34.4 | 9.5556 | 9097.6403 | 38.09 | 10.5806 | 11459.8263 | 47.98 | 13.3278
8 | [13 empty] | 8216.299 | 34.4 | 9.5556 | 9097.6403 | 38.09 | 10.5806 | 11459.8263 | 47.98 | 13.3278
9 | [13 empty] | 8216.299 | 34.4 | 9.5556 | 9097.6403 | 38.09 | 10.5806 | 11459.8263 | 47.98 | 13.3278
10 | [13 empty] | 8216.299 | 34.4 | 9.5556 | 9097.6403 | 38.09 | 10.5806 | 11459.8263 | 47.98 | 13.3278
11 | [13 empty] | 8216.299 | 34.4 | 9.5556 | 9097.6403 | 38.09 | 10.5806 | 11459.8263 | 47.98 | 13.3278
12 | [13 empty] | 8216.299 | 34.4 | 9.5556 | 9097.6403 | 38.09 | 10.5806 | 11459.8263 | 47.98 | 13.3278
13 | [13 empty] | 8216.299 | 34.4 | 9.5556 | 9097.6403 | 38.09 | 10.5806 | 11459.8263 | 47.98 | 13.3278
14 | 89.0004 | 5.0937 | 1.1673 | 0.1316 | 0.2052 | 0.0043 | 0.0566 | 0.0474 | 0.0677 | 0.0056 | 1.8084 | 2.4118 | 0.7595 | 8221.0759 | 34.42 | 9.5611 | 9104.8057 | 38.12 | 10.5889 | 11466.9917 | 48.01 | 13.3361 | -9.2 | -7.4 | 0,0000 | 0,0002 | відсутні
15 | [13 empty] | 8221.0759 | 34.42 | 9.5611 | 9104.8057 | 38.12 | 10.5889 | 11466.9917 | 48.01 | 13.3361
16 | [13 empty] | 8221.0759 | 34.42 | 9.5611 | 9104.8057 | 38.12 | 10.5889 | 11466.9917 | 48.01 | 13.3361
17 | [13 empty] | 8221.0759 | 34.42 | 9.5611 | 9104.8057 | 38.12 | 10.5889 | 11466.9917 | 48.01 | 13.3361
18 | [13 empty] | 8221.0759 | 34.42 | 9.5611 | 9104.8057 | 38.12 | 10.5889 | 11466.9917 | 48.01 | 13.3361
19 | [13 empty] | 8221.0759 | 34.42 | 9.5611 | 9104.8057 | 38.12 | 10.5889 | 11466.9917 | 48.01 | 13.3361
20 | [13 empty] | 8221.0759 | 34.42 | 9.5611 | 9104.8057 | 38.12 | 10.5889 | 11466.9917 | 48.01 | 13.3361
21 | 89.1323 | 5.0271 | 1.1207 | 0.1246 | 0.1929 | 0.0043 | 0.0531 | 0.0469 | 0.0775 | 0.005 | 1.774 | 2.4416 | 0.7585 | 8209.1336 | 34.37 | 9.5472 | 9092.8634 | 38.07 | 10.575 | 11457.4378 | 47.97 | 13.325 | -9 | -7.2 | 0,0000 | 0,0002 | відсутні
22 | [13 empty] | 8209.1336 | 34.37 | 9.5472 | 9092.8634 | 38.07 | 10.575 | 11457.4378 | 47.97 | 13.325
23 | [13 empty] | 8209.1336 | 34.37 | 9.5472 | 9092.8634 | 38.07 | 10.575 | 11457.4378 | 47.97 | 13.325
24 | [13 empty] | 8209.1336 | 34.37 | 9.5472 | 9092.8634 | 38.07 | 10.575 | 11457.4378 | 47.97 | 13.325
25 | [13 empty] | 8209.1336 | 34.37 | 9.5472 | 9092.8634 | 38.07 | 10.575 | 11457.4378 | 47.97 | 13.325
26 | [13 empty] | 8209.1336 | 34.37 | 9.5472 | 9092.8634 | 38.07 | 10.575 | 11457.4378 | 47.97 | 13.325
27 | [13 empty] | 8209.1336 | 34.37 | 9.5472 | 9092.8634 | 38.07 | 10.575 | 11457.4378 | 47.97 | 13.325
28 | 89.4687 | 4.9018 | 1.1608 | 0.1268 | 0.1955 | 0.0043 | 0.0539 | 0.0455 | 0.0889 | 0.0047 | 1.652 | 2.2971 | 0.7564 | 8233.0182 | 34.47 | 9.575 | 9119.1365 | 38.18 | 10.6056 | 11505.207 | 48.17 | 13.3806 | -9 | -7.2 | 0,0000 | 0,0002 | відсутні
29 | [13 empty] | 8233.0182 | 34.47 | 9.575 | 9119.1365 | 38.18 | 10.6056 | 11505.207 | 48.17 | 13.3806
30 | [13 empty] | 8233.0182 | 34.47 | 9.575 | 9119.1365 | 38.18 | 10.6056 | 11505.207 | 48.17 | 13.3806
31
Рівень одоризації відповідає чинним нормативним документам | [13 empty] | 8220.837 | 34.419 | 9.5608 | 9104.2325 | 38.1176 | 10.5882
Середньозважене значення теплоти згоряння:
| В.о. начальника Боярського ЛВУМГ | [8 empty] | Шутішин В.О. | [10 empty] | 2019-12-01
[11 empty] | прізвище | [5 empty] | підпис |  |  |  | дата

## додаток
Додаток до Паспорту фізико-хімічних показників природного газу. Маршрут №166
Область | ГРС, прямий споживач | Cередньозважене значення вищої теплоти згоряння
|  | ккал/м³ | МДж/м³ | кВт*год./м³
Маршрут №166 |  | 9104.2325 | 38.1176 | 10.5882
Сумська | Глухів | 9104.0175 | 38.1167 | 10.588
Сумська | Кролевець | 9105.1879 | 38.1216 | 10.5893
Сумська | Пирогівка | 9103.3965 | 38.1141 | 10.5873
Сумська | Свіса | 9103.922 | 38.1163 | 10.5879
Сумська | Слоут | 9103.8742 | 38.1161 | 10.5878
Сумська | Шостка 2 | 9103.8981 | 38.1162 | 10.5878
Сумська | Ямпіль | 9104.0653 | 38.1169 | 10.588
Чернігівська | Іванівка (Борз.) | 9105.9283 | 38.1247 | 10.5902
Чернігівська | Бахмач | 9104.8774 | 38.1203 | 10.589
Чернігівська | Борзна | 9103.7787 | 38.1157 | 10.5877
Чернігівська | Вишеньки-1 | 9103.7548 | 38.1156 | 10.5877
Чернігівська | Городище | 9103.5398 | 38.1147 | 10.5874
Чернігівська | Деснянське/ Свердлівка | 9103.6831 | 38.1153 | 10.5876
Чернігівська | Короп | 9103.4204 | 38.1142 | 10.5873
Чернігівська | Обмачеве | 9103.6115 | 38.115 | 10.5875
В.о. начальника Боярського ЛВУМГ |  | Шутішин В.О. |  |  | 2019-12-01
|  | прізвище |  | підпис | дата