## паспорт
АТ "Укртрансгаз" | [5 empty] | ПАСПОРТ ФІЗИКО-ХІМІЧНИХ ПОКАЗНИКІВ ПРИРОДНОГО ГАЗУ №168 | [18 empty] | Маршрут №168
Філія "Оператор газотранспортної системи України" | [5 empty] | переданого Боярським ЛВУМГ та прийнятого АТ "Чернігівгаз"
Олишівський п/м Боярське ЛВУМГ
Вимірювальна хіміко-аналітична лабораторія
по газопроводу "Дашава-Київ-Брянськ-Москва"
Свідоцтво № 32/2018 чинне до 12.07.2021 р. | [20 empty] | за період з 01.11.2019р. по 30.11.2019р.
Число місяця | Компонентний склад, % мол. | [11 empty] | Фізико-хімічні показники газу обчислені на основі компонентного складу, 101,325 кПа | [9 empty] | Температура точки роси вологи (Р = 3.92 МПа), °С | Температура точки роси вуглеводнів, °С | Масова концентрація сірководню, г/м3 | Масова концентрація меркаптанової сірки, г/м3 | Маса механічних домішок, г/м3
[13 empty] | Густина абсолютна, кг/м3,при 20 ºС, | Температура вимірювання/згоряння при 20/25°С
| метан, С1 | етан, С2 | пропан, С3 | ізо-бутан, і-С4 | н-бутан, н-С4 | нео-пентан, нео-С5 | ізо-пентан, і-С5 | н-пентан, н-С5 | гексани та вищі, С6+ | кисень, О2 | азот, N2 | діоксид вуглецю, CО2 |  | Теплота згоряння нижча |  |  | Теплота згоряння вища |  |  | Число Воббе вище
[14 empty] | ккал/м3 | МДж/м3 | кВт⋅год/м3 | ккал/м3 | МДж/м3 | кВт⋅год/м3 | ккал/м3 | МДж/м3 | кВт⋅год/м3
1 | [13 empty] | 8230.6297 | 34.46 | 9.5722 | 9114.3595 | 38.16 | 10.6 | 11464.6032 | 48 | 13.3333
2 | [13 empty] | 8230.6297 | 34.46 | 9.5722 | 9114.3595 | 38.16 | 10.6 | 11464.6032 | 48 | 13.3333
3 | [13 empty] | 8230.6297 | 34.46 | 9.5722 | 9114.3595 | 38.16 | 10.6 | 11464.6032 | 48 | 13.3333
4 | 89.1642 | 5.0305 | 1.1325 | 0.1287 | 0.2013 | 0.0042 | 0.0554 | 0.0462 | 0.068 | 0.0057 | 1.7758 | 2.3875 | 0.7581 | 8216.299 | 34.4 | 9.5556 | 9100.0288 | 38.1 | 10.5833 | 11469.3801 | 48.02 | 13.3389 | -9.6 | -7.2 | 0,0000 | 0,0002 | відсутні
5 | [13 empty] | 8216.299 | 34.4 | 9.5556 | 9100.0288 | 38.1 | 10.5833 | 11469.3801 | 48.02 | 13.3389
6 | [13 empty] | 8216.299 | 34.4 | 9.5556 | 9100.0288 | 38.1 | 10.5833 | 11469.3801 | 48.02 | 13.3389
7 | [13 empty] | 8216.299 | 34.4 | 9.5556 | 9100.0288 | 38.1 | 10.5833 | 11469.3801 | 48.02 | 13.3389
8 | [13 empty] | 8216.299 | 34.4 | 9.5556 | 9100.0288 | 38.1 | 10.5833 | 11469.3801 | 48.02 | 13.3389
9 | [13 empty] | 8216.299 | 34.4 | 9.5556 | 9100.0288 | 38.1 | 10.5833 | 11469.3801 | 48.02 | 13.3389
10 | [13 empty] | 8216.299 | 34.4 | 9.5556 | 9100.0288 | 38.1 | 10.5833 | 11469.3801 | 48.02 | 13.3389
11 | 89.4145 | 4.9357 | 1.0756 | 0.1186 | 0.1797 | 0.0041 | 0.0478 | 0.0403 | 0.053 | 0.0055 | 1.7694 | 2.3558 | 0.7551 | 8192.4144 | 34.3 | 9.5278 | 9073.7557 | 37.99 | 10.5528 | 11459.8263 | 47.98 | 13.3278 | -9 | -7 | 0,0000 | 0,0002 | відсутні
12 | [13 empty] | 8192.4144 | 34.3 | 9.5278 | 9073.7557 | 37.99 | 10.5528 | 11459.8263 | 47.98 | 13.3278
13 | [13 empty] | 8192.4144 | 34.3 | 9.5278 | 9073.7557 | 37.99 | 10.5528 | 11459.8263 | 47.98 | 13.3278
14 | [13 empty] | 8192.4144 | 34.3 | 9.5278 | 9073.7557 | 37.99 | 10.5528 | 11459.8263 | 47.98 | 13.3278
15 | [13 empty] | 8192.4144 | 34.3 | 9.5278 | 9073.7557 | 37.99 | 10.5528 | 11459.8263 | 47.98 | 13.3278
16 | [13 empty] | 8192.4144 | 34.3 | 9.5278 | 9073.7557 | 37.99 | 10.5528 | 11459.8263 | 47.98 | 13.3278
17 | [13 empty] | 8192.4144 | 34.3 | 9.5278 | 9073.7557 | 37.99 | 10.5528 | 11459.8263 | 47.98 | 13.3278
18 | [13 empty] | 8192.4144 | 34.3 | 9.5278 | 9073.7557 | 37.99 | 10.5528 | 11459.8263 | 47.98 | 13.3278
19 | [13 empty] | 8192.4144 | 34.3 | 9.5278 | 9073.7557 | 37.99 | 10.5528 | 11459.8263 | 47.98 | 13.3278
20 | 89.2557 | 4.9711 | 1.1255 | 0.1247 | 0.1924 | 0.0042 | 0.0523 | 0.0456 | 0.078 | 0.0049 | 1.7677 | 2.3779 | 0.7574 | 8211.522 | 34.38 | 9.55 | 9095.2519 | 38.08 | 10.5778 | 11469.3801 | 48.02 | 13.3389 | -9.2 | -7 | 0,0000 | 0,0002 | відсутні
21 | [13 empty] | 8211.522 | 34.38 | 9.55 | 9095.2519 | 38.08 | 10.5778 | 11469.3801 | 48.02 | 13.3389
22 | [13 empty] | 8211.522 | 34.38 | 9.55 | 9095.2519 | 38.08 | 10.5778 | 11469.3801 | 48.02 | 13.3389
23 | [13 empty] | 8211.522 | 34.38 | 9.55 | 9095.2519 | 38.08 | 10.5778 | 11469.3801 | 48.02 | 13.3389
24 | [13 empty] | 8211.522 | 34.38 | 9.55 | 9095.2519 | 38.08 | 10.5778 | 11469.3801 | 48.02 | 13.3389
25 | [13 empty] | 8211.522 | 34.38 | 9.55 | 9095.2519 | 38.08 | 10.5778 | 11469.3801 | 48.02 | 13.3389
26 | [13 empty] | 8211.522 | 34.38 | 9.55 | 9095.2519 | 38.08 | 10.5778 | 11469.3801 | 48.02 | 13.3389
27 | 89.4452 | 4.9613 | 1.1554 | 0.1256 | 0.1937 | 0.0042 | 0.0533 | 0.0444 | 0.0896 | 0.0025 | 1.6365 | 2.2883 | 0.7564 | 8237.7951 | 34.49 | 9.5806 | 9123.9134 | 38.2 | 10.6111 | 11512.3724 | 48.2 | 13.3889 | -8.6 | -7.1 | 0,0000 | 0,0002 | відсутні
28 | [13 empty] | 8237.7951 | 34.49 | 9.5806 | 9123.9134 | 38.2 | 10.6111 | 11512.3724 | 48.2 | 13.3889
29 | [13 empty] | 8237.7951 | 34.49 | 9.5806 | 9123.9134 | 38.2 | 10.6111 | 11512.3724 | 48.2 | 13.3889
30 | [13 empty] | 8237.7951 | 34.49 | 9.5806 | 9123.9134 | 38.2 | 10.6111 | 11512.3724 | 48.2 | 13.3889
31
Рівень одоризації відповідає чинним нормативним документам | [13 empty] | 8218.353 | 34.4086 | 9.5579 | 9102.2023 | 38.1091 | 10.5859
Середньозважене значення теплоти згоряння:
| В.о. начальника Боярського ЛВУМГ | [8 empty] | Шутішин В.О. | [10 empty] | 2019-12-01
[11 empty] | прізвище | [5 empty] | підпис |  |  |  | дата

## додаток
Додаток до Паспорту фізико-хімічних показників природного газу. Маршрут №168
Область | ГРС, прямий споживач | Cередньозважене значення вищої теплоти згоряння
|  | ккал/м³ | МДж/м³ | кВт*год./м³
Маршрут №168 |  | 9102.2023 | 38.1091 | 10.5859
Чернігівська | Серединка | 9102.2023 | 38.1091 | 10.5859
В.о. начальника Боярського ЛВУМГ |  | Шутішин В.О. |  |  | 2019-12-01
|  | прізвище |  | підпис | дата