## паспорт
АТ "Укртрансгаз" | [5 empty] | ПАСПОРТ ФІЗИКО-ХІМІЧНИХ ПОКАЗНИКІВ ПРИРОДНОГО ГАЗУ №192 | [18 empty] | Маршрут №192
Філія "Оператор газотранспортної системи України" | [5 empty] | переданого Боярським ЛВУМГ та прийнятого ДП "Укравтогаз", АТ "Чернігівгаз"
Олишівський п/м Боярське ЛВУМГ
Вимірювальна хіміко-аналітична лабораторія
по газопроводу "Київ-Брянськ"
Свідоцтво № 32/2018 чинне до 12.07.2021 р. | [20 empty] | за період з 01.11.2019р. по 30.11.2019р.
Число місяця | Компонентний склад, % мол. | [11 empty] | Фізико-хімічні показники газу обчислені на основі компонентного складу, 101,325 кПа | [9 empty] | Температура точки роси вологи (Р = 3.92 МПа), °С | Температура точки роси вуглеводнів, °С | Масова концентрація сірководню, г/м3 | Масова концентрація меркаптанової сірки, г/м3 | Маса механічних домішок, г/м3
[13 empty] | Густина абсолютна, кг/м3,при 20 ºС, | Температура вимірювання/згоряння при 20/25°С
| метан, С1 | етан, С2 | пропан, С3 | ізо-бутан, і-С4 | н-бутан, н-С4 | нео-пентан, нео-С5 | ізо-пентан, і-С5 | н-пентан, н-С5 | гексани та вищі, С6+ | кисень, О2 | азот, N2 | діоксид вуглецю, CО2 |  | Теплота згоряння нижча |  |  | Теплота згоряння вища |  |  | Число Воббе вище
[14 empty] | ккал/м3 | МДж/м3 | кВт⋅год/м3 | ккал/м3 | МДж/м3 | кВт⋅год/м3 | ккал/м3 | МДж/м3 | кВт⋅год/м3
1 | [13 empty] | 8216.299 | 34.4 | 9.5556 | 9100.0288 | 38.1 | 10.5833 | 11457.4378 | 47.97 | 13.325
2 | [13 empty] | 8216.299 | 34.4 | 9.5556 | 9100.0288 | 38.1 | 10.5833 | 11457.4378 | 47.97 | 13.325
3 | [13 empty] | 8216.299 | 34.4 | 9.5556 | 9100.0288 | 38.1 | 10.5833 | 11457.4378 | 47.97 | 13.325
4 | [13 empty] | 8216.299 | 34.4 | 9.5556 | 9100.0288 | 38.1 | 10.5833 | 11457.4378 | 47.97 | 13.325
5 | [13 empty] | 8216.299 | 34.4 | 9.5556 | 9100.0288 | 38.1 | 10.5833 | 11457.4378 | 47.97 | 13.325
6 | [13 empty] | 8216.299 | 34.4 | 9.5556 | 9100.0288 | 38.1 | 10.5833 | 11457.4378 | 47.97 | 13.325
7 | 89.1543 | 5.0513 | 1.1216 | 0.1227 | 0.1877 | 0.0041 | 0.0501 | 0.0429 | 0.0539 | 0.0061 | 1.8045 | 2.4008 | 0.7574 | 8201.9682 | 34.34 | 9.5389 | 9083.3096 | 38.03 | 10.5639 | 11455.0494 | 47.96 | 13.3222 | -9 | -7.2 | 0,0000 | 0,0002 | відсутні
8 | [13 empty] | 8201.9682 | 34.34 | 9.5389 | 9083.3096 | 38.03 | 10.5639 | 11455.0494 | 47.96 | 13.3222
9 | [13 empty] | 8201.9682 | 34.34 | 9.5389 | 9083.3096 | 38.03 | 10.5639 | 11455.0494 | 47.96 | 13.3222
10 | [13 empty] | 8201.9682 | 34.34 | 9.5389 | 9083.3096 | 38.03 | 10.5639 | 11455.0494 | 47.96 | 13.3222
11 | [13 empty] | 8201.9682 | 34.34 | 9.5389 | 9083.3096 | 38.03 | 10.5639 | 11455.0494 | 47.96 | 13.3222
12 | 89.0783 | 5.0568 | 1.1228 | 0.1243 | 0.191 | 0.0042 | 0.0506 | 0.0419 | 0.0601 | 0.0059 | 1.8245 | 2.4396 | 0.7582 | 8199.5797 | 34.33 | 9.5361 | 9083.3096 | 38.03 | 10.5639 | 11447.884 | 47.93 | 13.3139 | -8.8 | -6.8 | 0,0000 | 0,0002 | відсутні
13 | [13 empty] | 8199.5797 | 34.33 | 9.5361 | 9083.3096 | 38.03 | 10.5639 | 11447.884 | 47.93 | 13.3139
14 | [13 empty] | 8199.5797 | 34.33 | 9.5361 | 9083.3096 | 38.03 | 10.5639 | 11447.884 | 47.93 | 13.3139
15 | [13 empty] | 8199.5797 | 34.33 | 9.5361 | 9083.3096 | 38.03 | 10.5639 | 11447.884 | 47.93 | 13.3139
16 | [13 empty] | 8199.5797 | 34.33 | 9.5361 | 9083.3096 | 38.03 | 10.5639 | 11447.884 | 47.93 | 13.3139
17 | [13 empty] | 8199.5797 | 34.33 | 9.5361 | 9083.3096 | 38.03 | 10.5639 | 11447.884 | 47.93 | 13.3139
18 | 89.2407 | 5.0163 | 1.1643 | 0.1279 | 0.1969 | 0.0042 | 0.054 | 0.0452 | 0.0752 | 0.0033 | 1.6983 | 2.3737 | 0.7578 | 8225.8528 | 34.44 | 9.5667 | 9111.9711 | 38.15 | 10.5972 | 11486.0993 | 48.09 | 13.3583 | -9.2 | -7.2 | 0,0000 | 0,0002 | відсутні
19 | [13 empty] | 8225.8528 | 34.44 | 9.5667 | 9111.9711 | 38.15 | 10.5972 | 11486.0993 | 48.09 | 13.3583
20 | [13 empty] | 8225.8528 | 34.44 | 9.5667 | 9111.9711 | 38.15 | 10.5972 | 11486.0993 | 48.09 | 13.3583
21 | [13 empty] | 8225.8528 | 34.44 | 9.5667 | 9111.9711 | 38.15 | 10.5972 | 11486.0993 | 48.09 | 13.3583
22 | [13 empty] | 8225.8528 | 34.44 | 9.5667 | 9111.9711 | 38.15 | 10.5972 | 11486.0993 | 48.09 | 13.3583
23 | [13 empty] | 8225.8528 | 34.44 | 9.5667 | 9111.9711 | 38.15 | 10.5972 | 11486.0993 | 48.09 | 13.3583
24 | [13 empty] | 8225.8528 | 34.44 | 9.5667 | 9111.9711 | 38.15 | 10.5972 | 11486.0993 | 48.09 | 13.3583
25 | [13 empty] | 8225.8528 | 34.44 | 9.5667 | 9111.9711 | 38.15 | 10.5972 | 11486.0993 | 48.09 | 13.3583
26 | 89.4122 | 4.9785 | 1.1575 | 0.1262 | 0.1948 | 0.0043 | 0.0535 | 0.0447 | 0.0805 | 0.0033 | 1.6434 | 2.3011 | 0.7565 | 8235.4066 | 34.48 | 9.5778 | 9119.1365 | 38.18 | 10.6056 | 11507.5955 | 48.18 | 13.3833 | -8.4 | -6.8 | 0,0000 | 0,0002 | відсутні
27 | [13 empty] | 8235.4066 | 34.48 | 9.5778 | 9119.1365 | 38.18 | 10.6056 | 11507.5955 | 48.18 | 13.3833
28 | [13 empty] | 8235.4066 | 34.48 | 9.5778 | 9119.1365 | 38.18 | 10.6056 | 11507.5955 | 48.18 | 13.3833
29 | [13 empty] | 8235.4066 | 34.48 | 9.5778 | 9119.1365 | 38.18 | 10.6056 | 11507.5955 | 48.18 | 13.3833
30 | [13 empty] | 8235.4066 | 34.48 | 9.5778 | 9119.1365 | 38.18 | 10.6056 | 11507.5955 | 48.18 | 13.3833
31
Рівень одоризації відповідає чинним нормативним документам | [13 empty] | 8216.8961 | 34.4025 | 9.5563 | 9100.9364 | 38.1038 | 10.5844
Середньозважене значення теплоти згоряння:
| В.о. начальника Боярського ЛВУМГ | [8 empty] | Шутішин В.О. | [10 empty] | 2019-12-01
[11 empty] | прізвище | [5 empty] | підпис |  |  |  | дата

## додаток
Додаток до Паспорту фізико-хімічних показників природного газу. Маршрут №192
Область | ГРС, прямий споживач | Cередньозважене значення вищої теплоти згоряння
|  | ккал/м³ | МДж/м³ | кВт*год./м³
Маршрут №192 |  | 9100.9364 | 38.1038 | 10.5844
Чернігівська | АГНКС Носівка | 9100.4587 | 38.1018 | 10.5838
Чернігівська | Лихачів | 9104.0175 | 38.1167 | 10.588
Чернігівська | Мрин | 9103.8981 | 38.1162 | 10.5878
Чернігівська | Носівка | 9100.6259 | 38.1025 | 10.584
В.о. начальника Боярського ЛВУМГ |  | Шутішин В.О. |  |  | 2019-12-01
|  | прізвище |  | підпис | дата