## паспорт
АТ "Укртрансгаз" | [5 empty] | ПАСПОРТ ФІЗИКО-ХІМІЧНИХ ПОКАЗНИКІВ ПРИРОДНОГО ГАЗУ №300 | [18 empty] | Маршрут №300
Філія "ОПЕРАТОР ГАЗОСХОВИЩ УКРАЇНИ" | [5 empty] | переданого Дашавським ВУ ПЗГ філії "ОГУ" та прийнятого філією "Оператор газотранспортної системи України" АТ "Укртрансгаз"
Дашавське ВУПЗГ
Вимірювальна хіміко-аналітична лабораторія
по газопроводах "Івацевичі-Долина ІІ н.", "Івацевичі-Долина ІІІ н."
за період з 01.11.2019р. по 30.11.2019р.
Число місяця | Компонентний склад, % мол. | [11 empty] | Фізико-хімічні показники газу обчислені на основі компонентного складу, 101,325 кПа | [9 empty] | Температура точки роси вологи (Р = 3.92 МПа), °С | Температура точки роси вуглеводнів, °С | Масова концентрація сірководню, г/м3 | Масова концентрація меркаптанової сірки, г/м3 | Маса механічних домішок, г/м3
[13 empty] | Густина абсолютна, кг/м3,при 20 ºС, | Температура вимірювання/згоряння при 20/25°С
| метан, С1 | етан, С2 | пропан, С3 | ізо-бутан, і-С4 | н-бутан, н-С4 | нео-пентан, нео-С5 | ізо-пентан, і-С5 | н-пентан, н-С5 | гексани та вищі, С6+ | кисень, О2 | азот, N2 | діоксид вуглецю, CО2 |  | Теплота згоряння нижча |  |  | Теплота згоряння вища |  |  | Число Воббе вище
[14 empty] | ккал/м3 | МДж/м3 | кВт⋅год/м3 | ккал/м3 | МДж/м3 | кВт⋅год/м3 | ккал/м3 | МДж/м3 | кВт⋅год/м3
1
2
3
4
5
6 | 95.1985 | 2.5767 | 0.7593 | 0.1113 | 0.1163 | 0.0015 | 0.0225 | 0.0169 | 0.0186 | 0.0076 | 0.8046 | 0.3662 | 0.7061 | 8204.3567 | 34.35 | 9.5417 | 9090.475 | 38.06 | 10.5722 | 11873.0297 | 49.71 | 13.8083
7 | 95.5244 | 2.4287 | 0.7325 | 0.1107 | 0.1122 | 0.0013 | 0.0212 | 0.0159 | 0.0161 | 0.0059 | 0.7405 | 0.2906 | 0.7035 | 8199.5797 | 34.33 | 9.5361 | 9088.0865 | 38.05 | 10.5694 | 11892.1374 | 49.79 | 13.8306 | -11.2 | -9.3
8 | 95.5097 | 2.4379 | 0.7373 | 0.1113 | 0.1128 | 0.0014 | 0.0213 | 0.016 | 0.0166 | 0.0058 | 0.7391 | 0.2908 | 0.7036 | 8201.9682 | 34.34 | 9.5389 | 9090.475 | 38.06 | 10.5722 | 11892.1374 | 49.79 | 13.8306 | -11.4 | -9.4
9 | [13 empty] | 8201.9682 | 34.34 | 9.5389 | 9090.475 | 38.06 | 10.5722 | 11892.1374 | 49.79 | 13.8306
10 | [13 empty] | 8201.9682 | 34.34 | 9.5389 | 9090.475 | 38.06 | 10.5722 | 11892.1374 | 49.79 | 13.8306
11 | 95.4 | 2.4845 | 0.7477 | 0.1121 | 0.1153 | 0.0013 | 0.0221 | 0.0168 | 0.0178 | 0.0063 | 0.7576 | 0.3185 | 0.7046 | 8204.3567 | 34.35 | 9.5417 | 9090.475 | 38.06 | 10.5722 | 11887.3604 | 49.77 | 13.825 | -10 | -8.2
12 | 95.3519 | 2.5045 | 0.7497 | 0.1119 | 0.1158 | 0.0014 | 0.0223 | 0.0169 | 0.0184 | 0.0061 | 0.7651 | 0.336 | 0.705 | 8204.3567 | 34.35 | 9.5417 | 9090.475 | 38.06 | 10.5722 | 11882.5835 | 49.75 | 13.8194 | -12.1 | -11.2
13 | 95.3212 | 2.5185 | 0.7538 | 0.1122 | 0.116 | 0.0014 | 0.0224 | 0.0169 | 0.0184 | 0.006 | 0.7703 | 0.3429 | 0.7052 | 8204.3567 | 34.35 | 9.5417 | 9092.8634 | 38.07 | 10.575 | 11882.5835 | 49.75 | 13.8194 | -12.7 | -10.2
14 | 95.3135 | 2.5203 | 0.7539 | 0.112 | 0.1163 | 0.0014 | 0.0225 | 0.0171 | 0.019 | 0.0059 | 0.7718 | 0.3463 | 0.7053 | 8204.3567 | 34.35 | 9.5417 | 9092.8634 | 38.07 | 10.575 | 11880.1951 | 49.74 | 13.8167 | -11.3 | -8.9
15 | 95.2884 | 2.5335 | 0.7554 | 0.1121 | 0.1165 | 0.0014 | 0.0226 | 0.0172 | 0.0188 | 0.0058 | 0.7753 | 0.353 | 0.7055 | 8204.3567 | 34.35 | 9.5417 | 9092.8634 | 38.07 | 10.575 | 11880.1951 | 49.74 | 13.8167 | -11.3 | -8.8
16 | [13 empty] | 8204.3567 | 34.35 | 9.5417 | 9092.8634 | 38.07 | 10.575 | 11880.1951 | 49.74 | 13.8167
17 | [13 empty] | 8204.3567 | 34.35 | 9.5417 | 9092.8634 | 38.07 | 10.575 | 11880.1951 | 49.74 | 13.8167
18 | 95.2002 | 2.5735 | 0.7637 | 0.1134 | 0.1194 | 0.0018 | 0.023 | 0.0176 | 0.0201 | 0.0056 | 0.7852 | 0.3765 | 0.7063 | 8206.7451 | 34.36 | 9.5444 | 9095.2519 | 38.08 | 10.5778 | 11875.4181 | 49.72 | 13.8111 | -10.2 | -7.6
19 | 95.1715 | 2.5853 | 0.769 | 0.1133 | 0.119 | 0.0015 | 0.0234 | 0.0177 | 0.02 | 0.0062 | 0.7914 | 0.3817 | 0.7065 | 8206.7451 | 34.36 | 9.5444 | 9095.2519 | 38.08 | 10.5778 | 11875.4181 | 49.72 | 13.8111 | -12.3 | -9.7
20 | 95.1615 | 2.5902 | 0.771 | 0.1133 | 0.1191 | 0.0015 | 0.0232 | 0.0177 | 0.0206 | 0.0061 | 0.7906 | 0.3852 | 0.7066 | 8206.7451 | 34.36 | 9.5444 | 9095.2519 | 38.08 | 10.5778 | 11875.4181 | 49.72 | 13.8111 | -12.2 | -7.5
21 | 95.1778 | 2.5786 | 0.7633 | 0.1113 | 0.1212 | 0.0016 | 0.0224 | 0.0173 | 0.0126 | 0.0054 | 0.8071 | 0.3814 | 0.7062 | 8201.9682 | 34.34 | 9.5389 | 9090.475 | 38.06 | 10.5722 | 11870.6412 | 49.7 | 13.8056 | -11.8 | -8.5
22 | 95.1157 | 2.6118 | 0.7723 | 0.1135 | 0.1198 | 0.0015 | 0.0237 | 0.0181 | 0.021 | 0.0057 | 0.7984 | 0.3985 | 0.707 | 8206.7451 | 34.36 | 9.5444 | 9095.2519 | 38.08 | 10.5778 | 11873.0297 | 49.71 | 13.8083 | -12.1 | -10.4
23 | [13 empty] | 8206.7451 | 34.36 | 9.5444 | 9095.2519 | 38.08 | 10.5778 | 11873.0297 | 49.71 | 13.8083
24 | [13 empty] | 8206.7451 | 34.36 | 9.5444 | 9095.2519 | 38.08 | 10.5778 | 11873.0297 | 49.71 | 13.8083
25 | 95.0572 | 2.6316 | 0.7837 | 0.1144 | 0.1217 | 0.0016 | 0.0234 | 0.0183 | 0.0219 | 0.0057 | 0.8066 | 0.4139 | 0.7075 | 8209.1336 | 34.37 | 9.5472 | 9097.6403 | 38.09 | 10.5806 | 11868.2528 | 49.69 | 13.8028 | -13 | -8.4
26 | 95.0453 | 2.6392 | 0.7793 | 0.114 | 0.1214 | 0.0015 | 0.024 | 0.0185 | 0.0218 | 0.0062 | 0.811 | 0.4178 | 0.7076 | 8209.1336 | 34.37 | 9.5472 | 9095.2519 | 38.08 | 10.5778 | 11868.2528 | 49.69 | 13.8028 | -13.1 | -7.3 | <0,0001 | <0,0002 | не виявлено
27 | 95.0157 | 2.6538 | 0.7821 | 0.1145 | 0.1222 | 0.0016 | 0.0242 | 0.0185 | 0.0219 | 0.0056 | 0.8133 | 0.4266 | 0.7079 | 8209.1336 | 34.37 | 9.5472 | 9097.6403 | 38.09 | 10.5806 | 11865.8643 | 49.68 | 13.8 | -9.3 | -6.7
28 | 94.9901 | 2.6589 | 0.7852 | 0.1142 | 0.1227 | 0.0016 | 0.0246 | 0.019 | 0.0235 | 0.0054 | 0.8159 | 0.4389 | 0.7082 | 8209.1336 | 34.37 | 9.5472 | 9097.6403 | 38.09 | 10.5806 | 11863.4759 | 49.67 | 13.7972 | -9.8 | -6.4
29 | 94.9744 | 2.669 | 0.7878 | 0.1147 | 0.1229 | 0.0015 | 0.0244 | 0.0189 | 0.0219 | 0.0057 | 0.8208 | 0.438 | 0.7082 | 8209.1336 | 34.37 | 9.5472 | 9097.6403 | 38.09 | 10.5806 | 11863.4759 | 49.67 | 13.7972 | -9.5 | -7.1
30 | [13 empty] | 8209.1336 | 34.37 | 9.5472 | 9097.6403 | 38.09 | 10.5806 | 11863.4759 | 49.67 | 13.7972
31
Рівень одоризації відповідає чинним нормативним документам | [13 empty] | 8204.9538 | 34.3525 | 9.5424 | 9093.0067 | 38.0706 | 10.5752
Середньозважене значення теплоти згоряння:
| В.о. головного інженера Дашавського ВУПЗГ Ю.В. Воліховський | [19 empty] | 2019-12-02
[11 empty] | прізвище | [5 empty] | підпис |  |  |  | дата
| Хімік ВХАЛ | [9 empty] | О.П.Гойсак | [9 empty] | 2019-12-02
|  | Лабораторія, де здійснювалось вимірювання газу | [8 empty] | прізвище | [5 empty] | підпис |  |  |  | дата

## додаток
Додаток до Паспорту фізико-хімічних показників природного газу. Маршрут №300
Область | ГРС, прямий споживач | Cередньозважене значення вищої теплоти згоряння
|  | ккал/м³ | МДж/м³ | кВт*год./м³
Маршрут №300 |  | 9093.0067 | 38.0706 | 10.5752
Нет данных
В.о.головного інженера Дашавського ВУПЗГ |  | Ю.В.Воліховський |  |  | 2019-12-02
|  | прізвище |  | підпис | дата
Хімік ВХАЛ |  | О.П.Гойсак |  |  | 2019-12-02
Лабораторія, де здійснювалось вимірювання газу |  | прізвище |  | підпис | дата