## паспорт
АТ "Укртрансгаз" | [5 empty] | ПАСПОРТ ФІЗИКО-ХІМІЧНИХ ПОКАЗНИКІВ ПРИРОДНОГО ГАЗУ №304 | [18 empty] | Маршрут №304
Філія "ОПЕРАТОР ГАЗОСХОВИЩ УКРАЇНИ" | [5 empty] | переданого Богородчанським ВУ ПЗГ філії "ОГУ" та прийнятого філією "Оператор газотранспортної системи України" АТ "Укртрансгаз"
Богородчанське ВУПЗГ
Вимірювальна хіміко-аналітична лабораторія
по газопроводах "Союз", "УПУ", "Прогрес", "Богородчани - Івано-Франківськ"
за період з 01.11.2019р. по 30.11.2019р.
Число місяця | Компонентний склад, % мол. | [11 empty] | Фізико-хімічні показники газу обчислені на основі компонентного складу, 101,325 кПа | [9 empty] | Температура точки роси вологи (Р = 3.92 МПа), °С | Температура точки роси вуглеводнів, °С | Масова концентрація сірководню, г/м3 | Масова концентрація меркаптанової сірки, г/м3 | Маса механічних домішок, г/м3
[13 empty] | Густина абсолютна, кг/м3,при 20 ºС, | Температура вимірювання/згоряння при 20/25°С
| метан, С1 | етан, С2 | пропан, С3 | ізо-бутан, і-С4 | н-бутан, н-С4 | нео-пентан, нео-С5 | ізо-пентан, і-С5 | н-пентан, н-С5 | гексани та вищі, С6+ | кисень, О2 | азот, N2 | діоксид вуглецю, CО2 |  | Теплота згоряння нижча |  |  | Теплота згоряння вища |  |  | Число Воббе вище
[14 empty] | ккал/м3 | МДж/м3 | кВт⋅год/м3 | ккал/м3 | МДж/м3 | кВт⋅год/м3 | ккал/м3 | МДж/м3 | кВт⋅год/м3
1 | [13 empty] | 8195.0656 | 34.3111 | 9.5309 | 9082.9991 | 38.0287 | 10.5635 | 11911.1973 | 49.8698 | 13.8527
2 | 95.5356 | 2.5137 | 0.7807 | 0.1182 | 0.1119 | 0.0003 | 0.0217 | 0.0163 | 0.0047 | 0.0055 | 0.6755 | 0.2159 | 0.7031 | 8220.2399 | 34.4165 | 9.5601 | 9109.917 | 38.1414 | 10.5948 | 11923.2351 | 49.9202 | 13.8667 | -17.3 | -5.8
3 | [13 empty] | 8220.2399 | 34.4165 | 9.5601 | 9109.917 | 38.1414 | 10.5948 | 11923.2351 | 49.9202 | 13.8667
4 | 95.5681 | 2.4997 | 0.7796 | 0.1218 | 0.1175 | 0.0003 | 0.0221 | 0.0165 | 0.0128 | 0.0054 | 0.6426 | 0.2137 | 0.7032 | 8226.3783 | 34.4422 | 9.5673 | 9116.6047 | 38.1694 | 10.6026 | 11930.9021 | 49.9523 | 13.8756 | -17.6 | -4.3
5 | 95.4516 | 2.5648 | 0.8011 | 0.1216 | 0.1172 | 0.0005 | 0.0233 | 0.0179 | 0.0083 | 0.0068 | 0.6688 | 0.2183 | 0.704 | 8229.746 | 34.4563 | 9.5712 | 9120.1157 | 38.1841 | 10.6067 | 11929.1346 | 49.9449 | 13.8736 | -12.5 | -1.8
6 | 95.5769 | 2.4894 | 0.7769 | 0.1205 | 0.1165 | 0.0003 | 0.0227 | 0.0176 | 0.0084 | 0.0058 | 0.6533 | 0.2116 | 0.7031 | 8223.321 | 34.4294 | 9.5637 | 9113.3086 | 38.1556 | 10.5988 | 11928.2031 | 49.941 | 13.8725 | -21.4 | -3.8
7 | 95.5978 | 2.4688 | 0.7721 | 0.1183 | 0.1143 | 0.0004 | 0.023 | 0.0183 | 0.0073 | 0.0059 | 0.6647 | 0.2092 | 0.7028 | 8219.81 | 34.4147 | 9.5596 | 9109.511 | 38.1397 | 10.5944 | 11925.2414 | 49.9286 | 13.8691 | -15.2 | -2.6
8 | 95.5972 | 2.4521 | 0.7818 | 0.122 | 0.1184 | 0.0003 | 0.0233 | 0.0175 | 0.0056 | 0.0054 | 0.6687 | 0.2077 | 0.7029 | 8220.5743 | 34.4179 | 9.5605 | 9110.323 | 38.1431 | 10.5953 | 11925.528 | 49.9298 | 13.8694 | -12.1 | -1.3
9 | [13 empty] | 8220.5743 | 34.4179 | 9.5605 | 9110.323 | 38.1431 | 10.5953 | 11925.528 | 49.9298 | 13.8694
10 | [13 empty] | 8220.5743 | 34.4179 | 9.5605 | 9110.323 | 38.1431 | 10.5953 | 11925.528 | 49.9298 | 13.8694
11 | 95.6996 | 2.4145 | 0.7533 | 0.1177 | 0.1125 | 0.0002 | 0.0206 | 0.0155 | 0.0092 | 0.005 | 0.6494 | 0.2024 | 0.702 | 8214.7465 | 34.3935 | 9.5538 | 9104.1369 | 38.1172 | 10.5881 | 11925.0981 | 49.928 | 13.8689 | -9.4 | -1.4
12 | 95.7044 | 2.4249 | 0.7572 | 0.1144 | 0.1091 | 0.0004 | 0.0214 | 0.0159 | 0.0034 | 0.0048 | 0.6425 | 0.2017 | 0.7018 | 8213.7672 | 34.3894 | 9.5526 | 9103.1338 | 38.113 | 10.5869 | 11925.4325 | 49.9294 | 13.8693 | -17.9 | -6.5
13 | 95.7234 | 2.3977 | 0.7471 | 0.1132 | 0.108 | 0.0006 | 0.0215 | 0.0166 | 0.0048 | 0.0067 | 0.6611 | 0.1995 | 0.7016 | 8209.6113 | 34.372 | 9.5478 | 9098.6196 | 38.0941 | 10.5817 | 11921.0138 | 49.9109 | 13.8641 | -10.1 | -1.2
14 | 95.7284 | 2.3918 | 0.7454 | 0.1142 | 0.1092 | 0.0003 | 0.0209 | 0.0157 | 0.0049 | 0.006 | 0.6649 | 0.1983 | 0.7016 | 8208.8947 | 34.369 | 9.5469 | 9097.8553 | 38.0909 | 10.5808 | 11920.4406 | 49.9085 | 13.8635 | -9.8 | -1.3
15 | 95.7554 | 2.385 | 0.7493 | 0.1108 | 0.106 | 0.0003 | 0.0204 | 0.0148 | 0.0029 | 0.0073 | 0.6504 | 0.1973 | 0.7013 | 8207.9155 | 34.3649 | 9.5458 | 9096.8521 | 38.0867 | 10.5796 | 11921.4676 | 49.9128 | 13.8647 | -11.2 | -1.5
16 | [13 empty] | 8207.9155 | 34.3649 | 9.5458 | 9096.8521 | 38.0867 | 10.5796 | 11921.4676 | 49.9128 | 13.8647
17 | [13 empty] | 8207.9155 | 34.3649 | 9.5458 | 9096.8521 | 38.0867 | 10.5796 | 11921.4676 | 49.9128 | 13.8647
18 | 95.6693 | 2.4298 | 0.7617 | 0.1193 | 0.1155 | 0.0001 | 0.0205 | 0.0146 | 0.0076 | 0.0059 | 0.6552 | 0.2005 | 0.7022 | 8216.4184 | 34.4005 | 9.5557 | 9105.9283 | 38.1247 | 10.5902 | 11925.6713 | 49.9304 | 13.8696 | -9 | -0.9
19 | 95.6884 | 2.4217 | 0.7602 | 0.12 | 0.1158 | 0.0003 | 0.0204 | 0.0148 | 0.0072 | 0.0048 | 0.6474 | 0.1991 | 0.7021 | 8216.6811 | 34.4016 | 9.556 | 9106.2388 | 38.126 | 10.5906 | 11927.0566 | 49.9362 | 13.8712 | -11.3 | -1
20 | 95.6915 | 2.4086 | 0.7604 | 0.1168 | 0.1128 | 0.0003 | 0.0211 | 0.0149 | 0.0051 | 0.0058 | 0.6683 | 0.1946 | 0.7019 | 8212.9073 | 34.3858 | 9.5516 | 9102.1545 | 38.1089 | 10.5858 | 11923.1396 | 49.9198 | 13.8666 | -8.9 | -0.7
21 | 95.6993 | 2.4078 | 0.7574 | 0.1185 | 0.1137 | 0.0003 | 0.0204 | 0.014 | 0.0065 | 0.0056 | 0.6614 | 0.1951 | 0.7019 | 8213.5522 | 34.3885 | 9.5524 | 9102.8711 | 38.1119 | 10.5866 | 11924.2144 | 49.9243 | 13.8679 | -9.3 | -0.8 | не вияв. | 0,00028 | не вияв.
22 | 95.6782 | 2.4259 | 0.7629 | 0.1163 | 0.1123 | 0.0003 | 0.0203 | 0.0144 | 0.0064 | 0.0055 | 0.6621 | 0.1953 | 0.702 | 8214.6748 | 34.3932 | 9.5537 | 9104.0414 | 38.1168 | 10.588 | 11924.7876 | 49.9267 | 13.8685 | -14.1 | -4.3
23 | [13 empty] | 8214.6748 | 34.3932 | 9.5537 | 9104.0414 | 38.1168 | 10.588 | 11924.7876 | 49.9267 | 13.8685
24 | [13 empty] | 8214.6748 | 34.3932 | 9.5537 | 9104.0414 | 38.1168 | 10.588 | 11924.7876 | 49.9267 | 13.8685
25 | 95.6787 | 2.4217 | 0.7621 | 0.1183 | 0.1145 | 0.0002 | 0.0206 | 0.0146 | 0.0049 | 0.0058 | 0.6611 | 0.1975 | 0.7021 | 8214.627 | 34.393 | 9.5536 | 9103.9936 | 38.1166 | 10.5879 | 11924.4771 | 49.9254 | 13.8682 | -14.6 | -3.5
26 | 95.6038 | 2.4499 | 0.767 | 0.1167 | 0.1115 | 0.0004 | 0.0219 | 0.0149 | 0.0044 | 0.0077 | 0.6996 | 0.2021 | 0.7025 | 8212.8118 | 34.3854 | 9.5515 | 9101.9396 | 38.108 | 10.5856 | 11918.1477 | 49.8989 | 13.8608 | -11.3 | -0.5
27 | 95.6793 | 2.4038 | 0.7563 | 0.1165 | 0.1105 | 0.0004 | 0.0222 | 0.0152 | 0.0037 | 0.0073 | 0.6913 | 0.1936 | 0.7019 | 8209.6829 | 34.3723 | 9.5479 | 9098.6196 | 38.0941 | 10.5817 | 11918.6493 | 49.901 | 13.8614 | -13.6 | -3.4
28 | 95.7087 | 2.3855 | 0.7508 | 0.1155 | 0.1099 | 0.0005 | 0.0209 | 0.0149 | 0.0024 | 0.0071 | 0.6951 | 0.1886 | 0.7016 | 8206.9123 | 34.3607 | 9.5446 | 9095.6579 | 38.0817 | 10.5783 | 11917.4073 | 49.8958 | 13.8599 | -9.3 | -0.7
29 | [13 empty] | 8206.9123 | 34.3607 | 9.5446 | 9095.6579 | 38.0817 | 10.5783 | 11917.4073 | 49.8958 | 13.8599
30 | [13 empty] | 8206.9123 | 34.3607 | 9.5446 | 9095.6579 | 38.0817 | 10.5783 | 11917.4073 | 49.8958 | 13.8599
31
Рівень одоризації відповідає чинним нормативним документам | [13 empty] | 8216.2751 | 34.3999 | 9.5555 | 9105.7372 | 38.1239 | 10.59
Середньозважене значення теплоти згоряння:
| Начальник Богородчанського ВУПЗГ | [8 empty] | Мисліборський Л.В. | [10 empty] | 2019-12-02
|  | Підрозділу підприємства, якому підпорядкована лабораторія | [8 empty] | прізвище | [5 empty] | підпис |  |  |  | дата
| Начальник ВХАЛ | [8 empty] | Мельниченко С.І. | [10 empty] | 2019-12-02
|  | Лабораторія, де здійснювалось вимірювання газу | [8 empty] | прізвище | [5 empty] | підпис |  |  |  | дата
| Інженер з КСОГ | [8 empty] | Мостовий Ю.В. | [10 empty] | 2019-12-02
|  | Підрозділу, відповідального за облік газу за маршрутом | [8 empty] | прізвище | [5 empty] | підпис |  |  |  | дата

## додаток
Додаток до Паспорту фізико-хімічних показників природного газу. Маршрут №304
Область | ГРС, прямий споживач | Cередньозважене значення вищої теплоти згоряння
|  | ккал/м³ | МДж/м³ | кВт*год./м³
Маршрут №304 |  | 9105.7372 | 38.1239 | 10.59
Нет данных
Начальник Богородчанського ВУПЗГ |  | Мисліборський Л.В. |  |  | 2019-12-02
Підрозділу підприємства, якому підпорядкована лабораторія |  | прізвище |  | підпис | дата
Начальник ВХАЛ |  | Мельниченко С.І. |  |  | 2019-12-02
Лабораторія, де здійснювалось вимірювання газу |  | прізвище |  | підпис | дата
Інженер з КСОГ |  | Мостовий Ю.В. |  |  | 2019-12-02
Підрозділу, відповідального за облік газу за маршрутом |  | прізвище |  | підпис | дата