## паспорт
АТ "Укртрансгаз" | [5 empty] | ПАСПОРТ ФІЗИКО-ХІМІЧНИХ ПОКАЗНИКІВ ПРИРОДНОГО ГАЗУ №312 | [18 empty] | Маршрут №312
Філія "ОПЕРАТОР ГАЗОСХОВИЩ УКРАЇНИ" | [5 empty] | переданого Мринським ВУ ПЗГ філії "ОГУ" та прийнятого філією "Оператор газотранспортної системи України" АТ "Укртрансгаз"
Мринське ВУПЗГ
Вимірювальна хіміко-аналітична лабораторія
по газопроводу "ЧППСГ-Київ"
за період з 01.11.2019р. по 30.11.2019р.
Число місяця | Компонентний склад, % мол. | [11 empty] | Фізико-хімічні показники газу обчислені на основі компонентного складу, 101,325 кПа | [9 empty] | Температура точки роси вологи (Р = 3.92 МПа), °С | Температура точки роси вуглеводнів, °С | Масова концентрація сірководню, г/м3 | Масова концентрація меркаптанової сірки, г/м3 | Маса механічних домішок, г/м3
[13 empty] | Густина абсолютна, кг/м3,при 20 ºС, | Температура вимірювання/згоряння при 20/25°С
| метан, С1 | етан, С2 | пропан, С3 | ізо-бутан, і-С4 | н-бутан, н-С4 | нео-пентан, нео-С5 | ізо-пентан, і-С5 | н-пентан, н-С5 | гексани та вищі, С6+ | кисень, О2 | азот, N2 | діоксид вуглецю, CО2 |  | Теплота згоряння нижча |  |  | Теплота згоряння вища |  |  | Число Воббе вище
[14 empty] | ккал/м3 | МДж/м3 | кВт⋅год/м3 | ккал/м3 | МДж/м3 | кВт⋅год/м3 | ккал/м3 | МДж/м3 | кВт⋅год/м3
1
2
3
4
5
6
7
8
9
10
11
12
13
14
15
16 | 89.2349 | 5.0286 | 1.1827 | 0.1282 | 0.2001 | 0.004 | 0.055 | 0.0456 | 0.0759 | 0.003 | 1.6959 | 2.3461 | 0.7579 | 8233.0182 | 34.47 | 9.575 | 9114.3595 | 38.16 | 10.6 | 11488.4878 | 48.1 | 13.3611 | -8.1 | -6.4
17 | [13 empty] | 8233.0182 | 34.47 | 9.575 | 9114.3595 | 38.16 | 10.6 | 11488.4878 | 48.1 | 13.3611
18 | 89.2109 | 5.0151 | 1.173 | 0.1265 | 0.1961 | 0.0039 | 0.0529 | 0.0433 | 0.0685 | 0.0016 | 1.7064 | 2.4018 | 0.758 | 8221.0759 | 34.42 | 9.5611 | 9100.0288 | 38.1 | 10.5833 | 11471.7686 | 48.03 | 13.3417 | -10.3 | -8.1
19 | 89.2844 | 5.0413 | 1.1783 | 0.1274 | 0.1995 | 0.0039 | 0.0547 | 0.0454 | 0.0738 | 0.0049 | 1.6879 | 2.2985 | 0.7573 | 8235.4066 | 34.48 | 9.5778 | 9116.748 | 38.17 | 10.6028 | 11498.0416 | 48.14 | 13.3722 | -10.5 | -8.2
20 | 89.3064 | 5.0313 | 1.1758 | 0.127 | 0.1991 | 0.0039 | 0.0547 | 0.0452 | 0.0675 | 0.0038 | 1.6832 | 2.3021 | 0.757 | 8233.0182 | 34.47 | 9.575 | 9114.3595 | 38.16 | 10.6 | 11495.6532 | 48.13 | 13.3694 | -10.5 | -8.4
21 | 89.171 | 5.0993 | 1.1841 | 0.1278 | 0.2006 | 0.004 | 0.055 | 0.0456 | 0.076 | 0.0039 | 1.7045 | 2.3282 | 0.7582 | 8237.7951 | 34.49 | 9.5806 | 9119.1365 | 38.18 | 10.6056 | 11493.2647 | 48.12 | 13.3667 | -10.7 | -8.5
22 | 89.1493 | 5.1022 | 1.1825 | 0.1279 | 0.2008 | 0.0041 | 0.0553 | 0.0458 | 0.0791 | 0.0035 | 1.7091 | 2.3404 | 0.7585 | 8237.7951 | 34.49 | 9.5806 | 9119.1365 | 38.18 | 10.6056 | 11490.8762 | 48.11 | 13.3639 | -14.6 | -11
23 | [13 empty] | 8237.7951 | 34.49 | 9.5806 | 9119.1365 | 38.18 | 10.6056 | 11490.8762 | 48.11 | 13.3639
24 | [13 empty] | 8237.7951 | 34.49 | 9.5806 | 9119.1365 | 38.18 | 10.6056 | 11490.8762 | 48.11 | 13.3639
25 | 89.3135 | 5.0216 | 1.1627 | 0.1256 | 0.1966 | 0.0039 | 0.0538 | 0.0446 | 0.0668 | 0.0034 | 1.6925 | 2.315 | 0.7568 | 8228.2413 | 34.45 | 9.5694 | 9107.1942 | 38.13 | 10.5917 | 11490.8762 | 48.11 | 13.3639 | -15 | -12.1
26 | 89.2702 | 5.0576 | 1.168 | 0.1265 | 0.1983 | 0.004 | 0.0545 | 0.0456 | 0.0769 | 0.0024 | 1.6672 | 2.3288 | 0.7575 | 8235.4066 | 34.48 | 9.5778 | 9116.748 | 38.17 | 10.6028 | 11495.6532 | 48.13 | 13.3694 | -14.8 | -11.4 |  |  | 0,000
27 | 89.3253 | 5.0347 | 1.1636 | 0.126 | 0.1975 | 0.0039 | 0.0544 | 0.0454 | 0.0664 | 0.0025 | 1.6679 | 2.3124 | 0.7568 | 8230.6297 | 34.46 | 9.5722 | 9111.9711 | 38.15 | 10.5972 | 11495.6532 | 48.13 | 13.3694 | -14.9 | -11.8 | 0,00425 | 0,00505
28 | 89.3581 | 5.0197 | 1.157 | 0.1252 | 0.1961 | 0.0039 | 0.0539 | 0.0449 | 0.0728 | 0.0026 | 1.6596 | 2.3062 | 0.7567 | 8230.6297 | 34.46 | 9.5722 | 9111.9711 | 38.15 | 10.5972 | 11498.0416 | 48.14 | 13.3722 | -15.5 | -12.9
29 | 89.4297 | 4.9703 | 1.1474 | 0.1243 | 0.1949 | 0.0039 | 0.0536 | 0.0446 | 0.0751 | 0.0031 | 1.6555 | 2.2976 | 0.7561 | 8230.6297 | 34.46 | 9.5722 | 9109.5826 | 38.14 | 10.5944 | 11498.0416 | 48.14 | 13.3722 | -13.8 | -12.5
30 | [13 empty] | 8230.6297 | 34.46 | 9.5722 | 9109.5826 | 38.14 | 10.5944 | 11498.0416 | 48.14 | 13.3722
31
Рівень одоризації відповідає чинним нормативним документам | [13 empty] | 8233.1615 | 34.4706 | 9.5752 | 9113.858 | 38.1579 | 10.5994
Середньозважене значення теплоти згоряння:
| Начальник Мринського ВУПЗГ | [9 empty] | Малинський М.М. | [9 empty] | 2019-12-02
[11 empty] | прізвище | [5 empty] | підпис |  |  |  | дата
| Завідувач ВХАЛ | [9 empty] | Блуд Т.В. | [9 empty] | 2019-12-02
|  | Лабораторія, де здійснювалось вимірювання газу | [8 empty] | прізвище | [5 empty] | підпис |  |  |  | дата

## додаток
Додаток до Паспорту фізико-хімічних показників природного газу. Маршрут №312
Область | ГРС, прямий споживач | Cередньозважене значення вищої теплоти згоряння
|  | ккал/м³ | МДж/м³ | кВт*год./м³
Маршрут №312 |  | 9113.858 | 38.1579 | 10.5994
Нет данных
.12.2019
|  | прізвище |  | підпис | дата
.12.2019
Лабораторія, де здійснювалось вимірювання газу |  | прізвище |  | підпис | дата