## паспорт
АТ "Укртрансгаз" | [5 empty] | ПАСПОРТ ФІЗИКО-ХІМІЧНИХ ПОКАЗНИКІВ ПРИРОДНОГО ГАЗУ №208 | [18 empty] | Маршрут №208
Філія "Оператор газотранспортної системи України" | [5 empty] | переданого Рівненським ЛВУМГ та прийнятого АТ "Волиньгаз", АГНКС Луцьк
Ковельський п/м Рівненське ЛВУМГ
Вимірювальна хіміко-аналітична лабораторія
по газопроводу "Кам`янка-Бузька - Рівне І, ІІ нитки"
Свідоцтво про відповідність № 171-04/2018 чинне до 29.11.2021 р. | [20 empty] | за період з 01.12.2019р. по 31.12.2019р.
Число місяця | Компонентний склад, % мол. | [11 empty] | Фізико-хімічні показники газу обчислені на основі компонентного складу, 101,325 кПа | [9 empty] | Температура точки роси вологи (Р = 3.92 МПа), °С | Температура точки роси вуглеводнів, °С | Масова концентрація сірководню, г/м3 | Масова концентрація меркаптанової сірки, г/м3 | Маса механічних домішок, г/м3
[13 empty] | Густина абсолютна, кг/м3,при 20 ºС, | Температура вимірювання/згоряння при 20/25°С
| метан, С1 | етан, С2 | пропан, С3 | ізо-бутан, і-С4 | н-бутан, н-С4 | нео-пентан, нео-С5 | ізо-пентан, і-С5 | н-пентан, н-С5 | гексани та вищі, С6+ | кисень, О2 | азот, N2 | діоксид вуглецю, CО2 |  | Теплота згоряння нижча |  |  | Теплота згоряння вища |  |  | Число Воббе вище
[14 empty] | ккал/м3 | МДж/м3 | кВт⋅год/м3 | ккал/м3 | МДж/м3 | кВт⋅год/м3 | ккал/м3 | МДж/м3 | кВт⋅год/м3
1 | [13 empty] | 8235.4066 | 34.48 | 9.5778 | 9121.5249 | 38.19 | 10.6083 | 11615.0761 | 48.63 | 13.5083
2 | 89.6614 | 4.9021 | 1.1219 | 0.1373 | 0.1884 | 0.0033 | 0.0484 | 0.0396 | 0.081 |  | 1.6472 | 2.1695 | 0.7539 | 8233.0182 | 34.47 | 9.575 | 9119.1365 | 38.18 | 10.6056 | 11526.7031 | 48.26 | 13.4056
3 | 90.1515 | 4.6898 | 1.0848 | 0.1336 | 0.1809 | 0.0032 | 0.046 | 0.0376 | 0.0785 |  | 1.5811 | 2.0131 | 0.7487 | 8230.6297 | 34.46 | 9.5722 | 9116.748 | 38.17 | 10.6028 | 11555.3646 | 48.38 | 13.4389 | -10.7 | -10.8
4 | 91.1533 | 4.2472 | 1.0219 | 0.13 | 0.1687 | 0.0029 | 0.0418 | 0.034 | 0.0708 |  | 1.437 | 1.6923 | 0.7412 | 8223.4643 | 34.43 | 9.5639 | 9111.9711 | 38.15 | 10.5972 | 11615.0761 | 48.63 | 13.5083
5 | 90.9275 | 4.3523 | 1.0681 | 0.1344 | 0.1764 | 0.003 | 0.0436 | 0.0356 | 0.0722 |  | 1.4687 | 1.7181 | 0.7432 | 8235.4066 | 34.48 | 9.5778 | 9123.9134 | 38.2 | 10.6111 | 11615.0761 | 48.63 | 13.5083
6 | 90.3961 | 4.5872 | 1.0993 | 0.1353 | 0.1819 | 0.0031 | 0.0453 | 0.0369 | 0.0755 |  | 1.5621 | 1.8774 | 0.7475 | 8237.7951 | 34.49 | 9.5806 | 9123.9134 | 38.2 | 10.6111 | 11581.6377 | 48.49 | 13.4694
7 | [13 empty] | 8237.7951 | 34.49 | 9.5806 | 9123.9134 | 38.2 | 10.6111 | 11581.6377 | 48.49 | 13.4694
8 | [13 empty] | 8237.7951 | 34.49 | 9.5806 | 9123.9134 | 38.2 | 10.6111 | 11581.6377 | 48.49 | 13.4694
9 | 90.6118 | 4.4921 | 1.1143 | 0.1357 | 0.1829 | 0.003 | 0.044 | 0.0339 | 0.069 |  | 1.4878 | 1.8254 | 0.7459 | 8240.1836 | 34.5 | 9.5833 | 9128.6903 | 38.22 | 10.6167 | 11598.3569 | 48.56 | 13.4889
10 | 91.0436 | 4.2633 | 1.0949 | 0.1364 | 0.1852 | 0.0029 | 0.0446 | 0.0346 | 0.0686 |  | 1.4295 | 1.6963 | 0.7426 | 8240.1836 | 34.5 | 9.5833 | 9126.3018 | 38.21 | 10.6139 | 11624.63 | 48.67 | 13.5194 | -11.5 | -14.2 | < 0.0001 | < 0.0002 | не виявл.
11 | 91.5987 | 3.9492 | 1.0682 | 0.136 | 0.1845 | 0.0026 | 0.0452 | 0.0365 | 0.0725 |  | 1.3198 | 1.5868 | 0.7388 | 8235.4066 | 34.48 | 9.5778 | 9123.9134 | 38.2 | 10.6111 | 11650.903 | 48.78 | 13.55
12 | 90.3304 | 4.5671 | 1.1156 | 0.1335 | 0.1786 | 0.003 | 0.045 | 0.0363 | 0.0761 |  | 1.5418 | 1.9726 | 0.7485 | 8230.6297 | 34.46 | 9.5722 | 9116.748 | 38.17 | 10.6028 | 11564.9185 | 48.42 | 13.45
13 | 89.4499 | 4.9525 | 1.1772 | 0.1406 | 0.195 | 0.0034 | 0.0511 | 0.0418 | 0.0828 |  | 1.6938 | 2.2118 | 0.7559 | 8240.1836 | 34.5 | 9.5833 | 9126.3018 | 38.21 | 10.6139 | 11519.5378 | 48.23 | 13.3972
14 | [13 empty] | 8240.1836 | 34.5 | 9.5833 | 9126.3018 | 38.21 | 10.6139 | 11519.5378 | 48.23 | 13.3972
15 | [13 empty] | 8240.1836 | 34.5 | 9.5833 | 9126.3018 | 38.21 | 10.6139 | 11519.5378 | 48.23 | 13.3972
16 | [13 empty] | 8240.1836 | 34.5 | 9.5833 | 9126.3018 | 38.21 | 10.6139 | 11519.5378 | 48.23 | 13.3972
17 | 89.6705 | 4.8337 | 1.1798 | 0.1302 | 0.1977 | 0.0035 | 0.0515 | 0.0439 | 0.0515 | 0.0052 | 1.7194 | 2.1134 | 0.7533 | 8228.2413 | 34.45 | 9.5694 | 9114.3595 | 38.16 | 10.6 | 11524.3147 | 48.25 | 13.4028 | -9.7 | -12.8
18 | [13 empty] | 8228.2413 | 34.45 | 9.5694 | 9114.3595 | 38.16 | 10.6 | 11524.3147 | 48.25 | 13.4028
19 | 90.6996 | 4.5075 | 1.1181 | 0.1419 | 0.1879 | 0.0031 | 0.0521 | 0.0428 | 0.0775 |  | 1.2685 | 1.901 | 0.7467 | 8261.6797 | 34.59 | 9.6083 | 9152.5749 | 38.32 | 10.6444 | 11624.63 | 48.67 | 13.5194
20 | 90.528 | 4.4988 | 1.1191 | 0.1407 | 0.1869 | 0.003 | 0.052 | 0.0426 | 0.0828 |  | 1.4543 | 1.8918 | 0.7476 | 8247.3489 | 34.53 | 9.5917 | 9135.8557 | 38.25 | 10.625 | 11598.3569 | 48.56 | 13.4889
21 | 90.5905 | 4.369 | 1.1361 | 0.1481 | 0.2047 | 0.0032 | 0.058 | 0.0494 | 0.0876 |  | 1.535 | 1.8186 | 0.7474 | 8252.1258 | 34.55 | 9.5972 | 9140.6326 | 38.27 | 10.6306 | 11603.1338 | 48.58 | 13.4944
22 | [13 empty] | 8252.1258 | 34.55 | 9.5972 | 9140.6326 | 38.27 | 10.6306 | 11603.1338 | 48.58 | 13.4944
23 | 90.1746 | 4.4934 | 1.2051 | 0.1633 | 0.2336 | 0.0035 | 0.0631 | 0.0541 | 0.1041 |  | 1.6175 | 1.8877 | 0.7517 | 8271.2335 | 34.63 | 9.6194 | 9159.7403 | 38.35 | 10.6528 | 11595.9684 | 48.55 | 13.4861
24 | 90.594 | 4.3071 | 1.1581 | 0.1597 | 0.2258 | 0.0034 | 0.0617 | 0.0523 | 0.1003 |  | 1.5574 | 1.7803 | 0.7481 | 8264.0681 | 34.6 | 9.6111 | 9152.5749 | 38.32 | 10.6444 | 11612.6877 | 48.62 | 13.5056 | -6.6 | -9.4
25 | [13 empty] | 8264.0681 | 34.6 | 9.6111 | 9152.5749 | 38.32 | 10.6444 | 11612.6877 | 48.62 | 13.5056
26 | 90.1134 | 4.5669 | 1.1423 | 0.1503 | 0.2105 | 0.0034 | 0.0599 | 0.0512 | 0.1061 |  | 1.6537 | 1.9421 | 0.7515 | 8252.1258 | 34.55 | 9.5972 | 9140.6326 | 38.27 | 10.6306 | 11572.0839 | 48.45 | 13.4583
27 | 91.5955 | 3.9755 | 0.9705 | 0.1297 | 0.1646 | 0.0028 | 0.0453 | 0.036 | 0.0806 |  | 1.432 | 1.5673 | 0.7379 | 8213.9105 | 34.39 | 9.5528 | 9102.4172 | 38.11 | 10.5861 | 11629.4069 | 48.69 | 13.525
28 | 91.4163 | 4.0513 | 0.9877 | 0.1316 | 0.1673 | 0.0029 | 0.0455 | 0.0365 | 0.0768 |  | 1.4594 | 1.6247 | 0.7393 | 8213.9105 | 34.39 | 9.5528 | 9102.4172 | 38.11 | 10.5861 | 11617.4646 | 48.64 | 13.5111
29 | [13 empty] | 8213.9105 | 34.39 | 9.5528 | 9102.4172 | 38.11 | 10.5861 | 11617.4646 | 48.64 | 13.5111
30 | [13 empty] | 8213.9105 | 34.39 | 9.5528 | 9102.4172 | 38.11 | 10.5861 | 11617.4646 | 48.64 | 13.5111
31 | [13 empty] | 8213.9105 | 34.39 | 9.5528 | 9102.4172 | 38.11 | 10.5861 | 11617.4646 | 48.64 | 13.5111
Рівень одоризації відповідає чинним нормативним документам | [13 empty] | 8236.1232 | 34.483 | 9.5786 | 9123.6268 | 38.1988 | 10.6108
Середньозважене значення теплоти згоряння:
| В.о. начальника Рівненського ЛВУМГ | [8 empty] | Шавлай В.С. | [10 empty] | 2020-01-02
[11 empty] | прізвище | [5 empty] | підпис |  |  |  | дата

## додаток
Додаток до Паспорту фізико-хімічних показників природного газу. Маршрут №208
Область | ГРС, прямий споживач | Cередньозважене значення вищої теплоти згоряння
|  | ккал/м³ | МДж/м³ | кВт*год./м³
Маршрут №208 |  | 9123.6268 | 38.1988 | 10.6108
Волинська | Берестечко | 9123.8178 | 38.1996 | 10.611
Волинська | Луцьк (АГНКС Луцьк) | 9124.821 | 38.2038 | 10.6122
Волинська | Луцьк (на м.Луцьк) | 9123.6029 | 38.1987 | 10.6108
В.о. начальника Рівненського ЛВУМГ |  | Шавлай В.С. |  |  | 2020-01-02
|  | прізвище |  | підпис | дата