## паспорт
АТ "Укртрансгаз" | [5 empty] | ПАСПОРТ ФІЗИКО-ХІМІЧНИХ ПОКАЗНИКІВ ПРИРОДНОГО ГАЗУ №216 | [18 empty] | Маршрут №216
Філія "Оператор газотранспортної системи України" | [5 empty] | переданого Рівненським ЛВУМГ та прийнятого АТ "Волиньгаз", АТ "Укргазвидобування"
Ковельський п/м Рівненське ЛВУМГ
Вимірювальна хіміко-аналітична лабораторія
по газопроводу "Івацевичі-Долина ІІ н."
Свідоцтво про відповідність № 171-04/2018 чинне до 29.11.2021 р. | [20 empty] | за період з 01.12.2019р. по 31.12.2019р.
Число місяця | Компонентний склад, % мол. | [11 empty] | Фізико-хімічні показники газу обчислені на основі компонентного складу, 101,325 кПа | [9 empty] | Температура точки роси вологи (Р = 3.92 МПа), °С | Температура точки роси вуглеводнів, °С | Масова концентрація сірководню, г/м3 | Масова концентрація меркаптанової сірки, г/м3 | Маса механічних домішок, г/м3
[13 empty] | Густина абсолютна, кг/м3,при 20 ºС, | Температура вимірювання/згоряння при 20/25°С
| метан, С1 | етан, С2 | пропан, С3 | ізо-бутан, і-С4 | н-бутан, н-С4 | нео-пентан, нео-С5 | ізо-пентан, і-С5 | н-пентан, н-С5 | гексани та вищі, С6+ | кисень, О2 | азот, N2 | діоксид вуглецю, CО2 |  | Теплота згоряння нижча |  |  | Теплота згоряння вища |  |  | Число Воббе вище
[14 empty] | ккал/м3 | МДж/м3 | кВт⋅год/м3 | ккал/м3 | МДж/м3 | кВт⋅год/м3 | ккал/м3 | МДж/м3 | кВт⋅год/м3
1 | [13 empty] | 8228.2413 | 34.45 | 9.5694 | 9116.748 | 38.17 | 10.6028 | 11593.58 | 48.54 | 13.4833
2 | [13 empty] | 8228.2413 | 34.45 | 9.5694 | 9116.748 | 38.17 | 10.6028 | 11593.58 | 48.54 | 13.4833 |  |  | < 0.0001 | < 0.0002
3 | 89.9908 | 4.7026 | 1.0913 | 0.1248 | 0.1823 | 0.0037 | 0.0478 | 0.0387 | 0.0475 | 0.0057 | 1.7344 | 2.0305 | 0.7499 | 8206.7451 | 34.36 | 9.5444 | 9090.475 | 38.06 | 10.5722 | 11521.9262 | 48.24 | 13.4 | -10.4 | -13.6 | < 0.0001 | < 0.0002
4 | [13 empty] | 8206.7451 | 34.36 | 9.5444 | 9090.475 | 38.06 | 10.5722 | 11521.9262 | 48.24 | 13.4 |  |  | < 0.0001 | < 0.0002
5 | [13 empty] | 8206.7451 | 34.36 | 9.5444 | 9090.475 | 38.06 | 10.5722 | 11521.9262 | 48.24 | 13.4 |  |  | < 0.0001 | < 0.0002
6 | [13 empty] | 8206.7451 | 34.36 | 9.5444 | 9090.475 | 38.06 | 10.5722 | 11521.9262 | 48.24 | 13.4 | -8.5 | -11.6 | < 0.0001 | < 0.0002
7 | [13 empty] | 8206.7451 | 34.36 | 9.5444 | 9090.475 | 38.06 | 10.5722 | 11521.9262 | 48.24 | 13.4
8 | [13 empty] | 8206.7451 | 34.36 | 9.5444 | 9090.475 | 38.06 | 10.5722 | 11521.9262 | 48.24 | 13.4
9 | [13 empty] | 8206.7451 | 34.36 | 9.5444 | 9090.475 | 38.06 | 10.5722 | 11521.9262 | 48.24 | 13.4 | -9.7 | -12.9 | < 0.0001 | < 0.0002
10 | 90.0431 | 4.7412 | 1.1337 | 0.1284 | 0.1907 | 0.0035 | 0.0468 | 0.0389 | 0.0441 | 0.004 | 1.6602 | 1.9655 |  | 8228.2413 | 34.45 | 9.5694 | 9111.9711 | 38.15 | 10.5972 | 11552.9762 | 48.37 | 13.4361 | -9.3 | -12.3 | < 0.0001 | < 0.0002
11 | [13 empty] | 8228.2413 | 34.45 | 9.5694 | 9111.9711 | 38.15 | 10.5972 | 11552.9762 | 48.37 | 13.4361 | -14 | -15.8 | < 0.0001 | < 0.0002
12 | [13 empty] | 8228.2413 | 34.45 | 9.5694 | 9111.9711 | 38.15 | 10.5972 | 11552.9762 | 48.37 | 13.4361 | -9.6 | -12.5 | < 0.0001 | < 0.0002
13 | [13 empty] | 8228.2413 | 34.45 | 9.5694 | 9111.9711 | 38.15 | 10.5972 | 11552.9762 | 48.37 | 13.4361 |  |  | < 0.0001 | < 0.0002
14 | [13 empty] | 8228.2413 | 34.45 | 9.5694 | 9111.9711 | 38.15 | 10.5972 | 11552.9762 | 48.37 | 13.4361
15 | [13 empty] | 8228.2413 | 34.45 | 9.5694 | 9111.9711 | 38.15 | 10.5972 | 11552.9762 | 48.37 | 13.4361
16 | [13 empty] | 8228.2413 | 34.45 | 9.5694 | 9111.9711 | 38.15 | 10.5972 | 11552.9762 | 48.37 | 13.4361 | -10 | -13.3 | < 0.0001 | < 0.0002
17 | 91.6643 | 3.3377 | 0.8686 | 0.1274 | 0.0987 | 0.0093 | 0.0542 | 0.0215 | 0.0602 | 0.0055 | 2.691 | 1.0615 | 0.7315 | 8082.5453 | 33.84 | 9.4 | 8956.7213 | 37.5 | 10.4167 | 11493.2647 | 48.12 | 13.3667 | -10.4 | -13.8 | < 0.0001 | < 0.0002
18 | [13 empty] | 8082.5453 | 33.84 | 9.4 | 8956.7213 | 37.5 | 10.4167 | 11493.2647 | 48.12 | 13.3667 |  |  | < 0.0001 | < 0.0002
19 | [13 empty] | 8082.5453 | 33.84 | 9.4 | 8956.7213 | 37.5 | 10.4167 | 11493.2647 | 48.12 | 13.3667 | -12.7 | -15.9 | < 0.0001 | < 0.0002
20 | [13 empty] | 8082.5453 | 33.84 | 9.4 | 8956.7213 | 37.5 | 10.4167 | 11493.2647 | 48.12 | 13.3667 | -10 | -14.2 | < 0.0001 | < 0.0002
21 | [13 empty] | 8082.5453 | 33.84 | 9.4 | 8956.7213 | 37.5 | 10.4167 | 11493.2647 | 48.12 | 13.3667 | -7.3 | -11.1 | < 0.0001 | < 0.0002
22 | [13 empty] | 8082.5453 | 33.84 | 9.4 | 8956.7213 | 37.5 | 10.4167 | 11493.2647 | 48.12 | 13.3667
23 | [13 empty] | 8082.5453 | 33.84 | 9.4 | 8956.7213 | 37.5 | 10.4167 | 11493.2647 | 48.12 | 13.3667 |  |  | < 0.0001 | < 0.0002 | не виявл.
24 | 92.2628 | 2.9551 | 0.7811 | 0.1272 | 0.0981 | 0.009 | 0.0584 | 0.0243 | 0.0613 | 0.0069 | 2.7775 | 0.8384 | 0.7263 | 8061.0491 | 33.75 | 9.375 | 8935.2251 | 37.41 | 10.3917 | 11505.207 | 48.17 | 13.3806 | -13.4 | -15 | < 0.0001 | < 0.0002
25 | [13 empty] | 8061.0491 | 33.75 | 9.375 | 8935.2251 | 37.41 | 10.3917 | 11505.207 | 48.17 | 13.3806 |  |  | < 0.0001 | < 0.0002
26 | [13 empty] | 8061.0491 | 33.75 | 9.375 | 8935.2251 | 37.41 | 10.3917 | 11505.207 | 48.17 | 13.3806 |  |  | < 0.0001 | < 0.0002
27 | [13 empty] | 8061.0491 | 33.75 | 9.375 | 8935.2251 | 37.41 | 10.3917 | 11505.207 | 48.17 | 13.3806 |  |  | < 0.0001 | < 0.0002
28 | [13 empty] | 8061.0491 | 33.75 | 9.375 | 8935.2251 | 37.41 | 10.3917 | 11505.207 | 48.17 | 13.3806 |  |  | < 0.0001 | < 0.0002
29 | [13 empty] | 8061.0491 | 33.75 | 9.375 | 8935.2251 | 37.41 | 10.3917 | 11505.207 | 48.17 | 13.3806
30 | [13 empty] | 8061.0491 | 33.75 | 9.375 | 8935.2251 | 37.41 | 10.3917 | 11505.207 | 48.17 | 13.3806
31 | [13 empty] | 8061.0491 | 33.75 | 9.375 | 8935.2251 | 37.41 | 10.3917 | 11505.207 | 48.17 | 13.3806
Рівень одоризації відповідає чинним нормативним документам | [13 empty] | 8151.8345 | 34.1301 | 9.4806 | 9031.6472 | 37.8137 | 10.5038
Середньозважене значення теплоти згоряння:
| В.о. начальника Рівненського ЛВУМГ | [8 empty] | Шавлай В.С. | [10 empty] | 2020-01-02
[11 empty] | прізвище | [5 empty] | підпис |  |  |  | дата

## додаток
Додаток до Паспорту фізико-хімічних показників природного газу. Маршрут №216
Область | ГРС, прямий споживач | Cередньозважене значення вищої теплоти згоряння
|  | ккал/м³ | МДж/м³ | кВт*год./м³
Маршрут №216 |  | 9031.6472 | 37.8137 | 10.5038
Волинська | Локачі | 9031.6472 | 37.8137 | 10.5038
| ЦВНГК Локачі | 0 | 0 | 0
В.о. начальника Рівненського ЛВУМГ |  | Шавлай В.С. |  |  | 2020-01-02
|  | прізвище |  | підпис | дата