## паспорт
АТ "Укртрансгаз" | [5 empty] | ПАСПОРТ ФІЗИКО-ХІМІЧНИХ ПОКАЗНИКІВ ПРИРОДНОГО ГАЗУ №290 | [18 empty] | Маршрут №290
Філія "Оператор газотранспортної системи України" | [5 empty] | переданого Рівненським ЛВУМГ та прийнятого АТ "Волиньгаз", АГНКС Ковель, АГНКС ТОВ "Трансгазіндастрі"
Ковельський п/м Рівненського ЛВУМГ
Вимірювальна хіміко-аналітична лабораторія
по газопроводу "Івацевичі-Долина ІІІ", "Івацевичі-Долина ІІ"
Свідоцтво про відповідність № 171-04/2018 чинне до 29.11.2021 р. | [20 empty] | за період з 01.12.2019р. по 31.12.2019р.
Число місяця | Компонентний склад, % мол. | [11 empty] | Фізико-хімічні показники газу обчислені на основі компонентного складу, 101,325 кПа | [9 empty] | Температура точки роси вологи (Р = 3.92 МПа), °С | Температура точки роси вуглеводнів, °С | Масова концентрація сірководню, г/м3 | Масова концентрація меркаптанової сірки, г/м3 | Маса механічних домішок, г/м3
[13 empty] | Густина абсолютна, кг/м3,при 20 ºС, | Температура вимірювання/згоряння при 20/25°С
| метан, С1 | етан, С2 | пропан, С3 | ізо-бутан, і-С4 | н-бутан, н-С4 | нео-пентан, нео-С5 | ізо-пентан, і-С5 | н-пентан, н-С5 | гексани та вищі, С6+ | кисень, О2 | азот, N2 | діоксид вуглецю, CО2 |  | Теплота згоряння нижча |  |  | Теплота згоряння вища |  |  | Число Воббе вище
[14 empty] | ккал/м3 | МДж/м3 | кВт⋅год/м3 | ккал/м3 | МДж/м3 | кВт⋅год/м3 | ккал/м3 | МДж/м3 | кВт⋅год/м3
1 | [13 empty] | 8228.2413 | 34.45 | 9.5694 | 9111.9711 | 38.15 | 10.5972 | 11629.4069 | 48.69 | 13.525
2 | 90.9133 | 4.3711 | 1.0348 | 0.1193 | 0.1722 | 0 | 0.0437 | 0.0359 | 0.0512 |  | 1.4855 | 1.773 | 0.7425 | 8213.9105 | 34.39 | 9.5528 | 9097.6403 | 38.09 | 10.5806 | 11586.4146 | 48.51 | 13.475
3 | 91.0238 | 4.3156 | 1.0326 | 0.1188 | 0.1684 | 0 | 0.0415 | 0.0338 | 0.0465 |  | 1.4693 | 1.7497 | 0.7415 | 8211.522 | 34.38 | 9.55 | 9092.8634 | 38.07 | 10.575 | 11588.8031 | 48.52 | 13.4778
4 | 89.7088 | 4.8639 | 1.1206 | 0.1218 | 0.1858 | 0 | 0.0478 | 0.0401 | 0.0561 |  | 1.68 | 2.1751 | 0.7527 | 8216.299 | 34.4 | 9.5556 | 9095.2519 | 38.08 | 10.5778 | 11505.207 | 48.17 | 13.3806 | -10 | -12.3 | < 0.0001 | < 0.0002 | не виявл.
5 | 89.9338 | 4.7695 | 1.0992 | 0.1206 | 0.1812 | 0 | 0.0469 | 0.0395 | 0.0564 |  | 1.6538 | 2.0991 | 0.7508 | 8213.9105 | 34.39 | 9.5528 | 9092.8634 | 38.07 | 10.575 | 11519.5378 | 48.23 | 13.3972
6 | 91.1334 | 4.2447 | 1.0174 | 0.1186 | 0.1674 | 0 | 0.0419 | 0.0336 | 0.0491 |  | 1.4786 | 1.7153 | 0.7406 | 8206.7451 | 34.36 | 9.5444 | 9088.0865 | 38.05 | 10.5694 | 11591.1915 | 48.53 | 13.4806
7 | [13 empty] | 8206.7451 | 34.36 | 9.5444 | 9088.0865 | 38.05 | 10.5694 | 11591.1915 | 48.53 | 13.4806
8 | [13 empty] | 8206.7451 | 34.36 | 9.5444 | 9088.0865 | 38.05 | 10.5694 | 11591.1915 | 48.53 | 13.4806
9 | 90.5364 | 4.5269 | 1.0849 | 0.1222 | 0.178 | 0 | 0.0446 | 0.037 | 0.0502 |  | 1.5661 | 1.8537 | 0.7456 | 8221.0759 | 34.42 | 9.5611 | 9102.4172 | 38.11 | 10.5861 | 11569.6954 | 48.44 | 13.4556
10 | 90.1036 | 4.723 | 1.122 | 0.1233 | 0.1832 | 0 | 0.0454 | 0.0385 | 0.0494 |  | 1.6237 | 1.9879 | 0.7491 | 8223.4643 | 34.43 | 9.5639 | 9104.8057 | 38.12 | 10.5889 | 11545.8108 | 48.34 | 13.4278
11 | 90.4325 | 4.5729 | 1.1241 | 0.1243 | 0.183 | 0 | 0.0452 | 0.0363 | 0.0481 |  | 1.5588 | 1.8748 | 0.7466 | 8228.2413 | 34.45 | 9.5694 | 9109.5826 | 38.14 | 10.5944 | 11572.0839 | 48.45 | 13.4583 | -8.6 | -10.5
12 | 90.0806 | 4.6778 | 1.1512 | 0.1254 | 0.1902 | 0 | 0.0464 | 0.037 | 0.0473 |  | 1.6244 | 2.0197 | 0.6224 | 8221.0759 | 34.42 | 9.5611 | 9102.4172 | 38.11 | 10.5861 | 11538.6454 | 48.31 | 13.4194
13 | 91.5853 | 3.9861 | 1.0721 | 0.1252 | 0.1846 | 0 | 0.044 | 0.0355 | 0.0449 |  | 1.3646 | 1.5577 | 0.7377 | 8223.4643 | 34.43 | 9.5639 | 9107.1942 | 38.13 | 10.5917 | 11636.5722 | 48.72 | 13.5333
14 | [13 empty] | 8223.4643 | 34.43 | 9.5639 | 9107.1942 | 38.13 | 10.5917 | 11636.5722 | 48.72 | 13.5333
15 | [13 empty] | 8223.4643 | 34.43 | 9.5639 | 9107.1942 | 38.13 | 10.5917 | 11636.5722 | 48.72 | 13.5333
16 | 89.7003 | 4.8394 | 1.157 | 0.124 | 0.1892 | 0 | 0.0495 | 0.0418 | 0.0583 |  | 1.6898 | 2.1507 | 0.753 | 8221.0759 | 34.42 | 9.5611 | 9102.4172 | 38.11 | 10.5861 | 11512.3724 | 48.2 | 13.3889
17 | 90.1275 | 4.6435 | 1.1128 | 0.1206 | 0.1809 | 0 | 0.0473 | 0.0401 | 0.0562 |  | 1.6134 | 2.0577 | 0.7495 | 8213.9105 | 34.39 | 9.5528 | 9095.2519 | 38.08 | 10.5778 | 11529.0916 | 48.27 | 13.4083 | -10.9 | -13.7
18 | 90.1511 | 4.6446 | 1.1124 | 0.121 | 0.1819 | 0 | 0.0482 | 0.0402 | 0.0557 |  | 1.6232 | 2.0217 | 0.7492 | 8216.299 | 34.4 | 9.5556 | 9097.6403 | 38.09 | 10.5806 | 11536.257 | 48.3 | 13.4167
19 | 89.8287 | 4.789 | 1.1494 | 0.1235 | 0.1878 | 0 | 0.0498 | 0.0429 | 0.0577 |  | 1.6654 | 2.1058 | 0.752 | 8223.4643 | 34.43 | 9.5639 | 9104.8057 | 38.12 | 10.5889 | 11521.9262 | 48.24 | 13.4
20 | 89.77 | 4.7881 | 1.1889 | 0.129 | 0.1981 | 0 | 0.0529 | 0.0448 | 0.0599 |  | 1.652 | 2.1163 | 0.7529 | 8233.0182 | 34.47 | 9.575 | 9114.3595 | 38.16 | 10.6 | 11521.9262 | 48.24 | 13.4
21 | 90.4517 | 4.5136 | 1.1212 | 0.1247 | 0.1863 | 0 | 0.0507 | 0.0439 | 0.0592 |  | 1.5169 | 1.9319 | 0.7473 | 8228.2413 | 34.45 | 9.5694 | 9111.9711 | 38.15 | 10.5972 | 11567.3069 | 48.43 | 13.4528
22 | [13 empty] | 8228.2413 | 34.45 | 9.5694 | 9111.9711 | 38.15 | 10.5972 | 11567.3069 | 48.43 | 13.4528
23 | 90.5863 | 4.4119 | 1.1256 | 0.1267 | 0.1926 | 0 | 0.0528 | 0.0459 | 0.0579 |  | 1.5342 | 1.8662 | 0.7463 | 8228.2413 | 34.45 | 9.5694 | 9111.9711 | 38.15 | 10.5972 | 11576.8608 | 48.47 | 13.4639
24 | 90.6175 | 4.3638 | 1.1459 | 0.1323 | 0.2079 | 0 | 0.0566 | 0.0521 | 0.0676 |  | 1.5247 | 1.8316 | 0.7467 | 8242.572 | 34.51 | 9.5861 | 9126.3018 | 38.21 | 10.6139 | 11591.1915 | 48.53 | 13.4806 | -8.8 | -11.1
25 | [13 empty] | 8242.572 | 34.51 | 9.5861 | 9126.3018 | 38.21 | 10.6139 | 11591.1915 | 48.53 | 13.4806
26 | 90.2493 | 4.4855 | 1.2037 | 0.1422 | 0.232 | 0 | 0.0615 | 0.0552 | 0.0773 |  | 1.5845 | 1.9088 | 0.7504 | 8256.9028 | 34.57 | 9.6028 | 9140.6326 | 38.27 | 10.6306 | 11581.6377 | 48.49 | 13.4694
27 | 90.4116 | 4.415 | 1.1809 | 0.1407 | 0.2293 | 0 | 0.0602 | 0.0531 | 0.0761 |  | 1.564 | 1.8691 | 0.7489 | 8252.1258 | 34.55 | 9.5972 | 9135.8557 | 38.25 | 10.625 | 11586.4146 | 48.51 | 13.475
28 | 89.8765 | 4.6736 | 1.2017 | 0.1385 | 0.2296 | 0 | 0.0622 | 0.0565 | 0.0826 |  | 1.6527 | 2.0261 | 0.7533 | 8254.5143 | 34.56 | 9.6 | 9138.2441 | 38.26 | 10.6278 | 11555.3646 | 48.38 | 13.4389
29 | [13 empty] | 8254.5143 | 34.56 | 9.6 | 9138.2441 | 38.26 | 10.6278 | 11555.3646 | 48.38 | 13.4389
30 | [13 empty] | 8254.5143 | 34.56 | 9.6 | 9138.2441 | 38.26 | 10.6278 | 11555.3646 | 48.38 | 13.4389
31 | [13 empty] | 8254.5143 | 34.56 | 9.6 | 9138.2441 | 38.26 | 10.6278 | 11555.3646 | 48.38 | 13.4389
Рівень одоризації відповідає чинним нормативним документам | [13 empty] | 8228.6473 | 34.4517 | 9.5699 | 9111.0874 | 38.1463 | 10.5962
Середньозважене значення теплоти згоряння:
| В.о. начальника Рівненського ЛВУМГ | [8 empty] | Шавлай В.С. | [10 empty] | 2020-01-02
[11 empty] | прізвище | [5 empty] | підпис |  |  |  | дата

## додаток
Додаток до Паспорту фізико-хімічних показників природного газу. Маршрут №290
Область | ГРС, прямий споживач | Cередньозважене значення вищої теплоти згоряння
|  | ккал/м³ | МДж/м³ | кВт*год./м³
Маршрут №290 |  | 9111.0874 | 38.1463 | 10.5962
Волинська | АГКС Ковель | 9110.0125 | 38.1418 | 10.5949
Волинська | АГНКС ТОВ"Трансгазiндастрi" м.Ковель | 9110.9202 | 38.1456 | 10.596
Волинська | Бузаки | 9111.2545 | 38.147 | 10.5964
Волинська | Буцинь | 9111.2784 | 38.1471 | 10.5964
Волинська | Велика Глуша | 9111.374 | 38.1475 | 10.5965
Волинська | К.Каширськ | 9111.1112 | 38.1464 | 10.5962
Волинська | Ковель (на Люблінець) | 0 | 0 | 0
Волинська | Ковель (на м.Ковель) | 9111.1112 | 38.1464 | 10.5962
Волинська | Кортеліси | 9111.0635 | 38.1462 | 10.5962
Волинська | Любешів | 9111.1112 | 38.1464 | 10.5962
Волинська | Мощена | 9110.9918 | 38.1459 | 10.5961
Волинська | Облапи | 9111.1829 | 38.1467 | 10.5963
Волинська | Ратно | 9111.0157 | 38.146 | 10.5961
Волинська | Ружин | 9110.5619 | 38.1441 | 10.5956
Волинська | Сілець | 9111.1112 | 38.1464 | 10.5962
Волинська | Ст.Вижівка | 9110.9918 | 38.1459 | 10.5961
В.о. начальника Рівненського ЛВУМГ |  | Шавлай В.С. |  |  | 2020-01-02
|  | прізвище |  | підпис | дата