## паспорт
АТ "Укртрансгаз" | [5 empty] | ПАСПОРТ ФІЗИКО-ХІМІЧНИХ ПОКАЗНИКІВ ПРИРОДНОГО ГАЗУ №291 | [18 empty] | Маршрут №291
Філія "Оператор газотранспортної системи України" | [5 empty] | переданого Рівненським ЛВУМГ та прийнятого АТ "Волиньгаз", АГНКС Володимир-Волинський
Ковельський п/м Рівненського ЛВУМГ
Вимірювальна хіміко-аналітична лабораторія
по газопроводу "Івацевичі-Долина ІІІ", "Івацевичі-Долина ІІ"
Свідоцтво про відповідність № 171-04/2018 чинне до 29.11.2021 р. | [20 empty] | за період з 01.12.2019р. по 31.12.2019р.
Число місяця | Компонентний склад, % мол. | [11 empty] | Фізико-хімічні показники газу обчислені на основі компонентного складу, 101,325 кПа | [9 empty] | Температура точки роси вологи (Р = 3.92 МПа), °С | Температура точки роси вуглеводнів, °С | Масова концентрація сірководню, г/м3 | Масова концентрація меркаптанової сірки, г/м3 | Маса механічних домішок, г/м3
[13 empty] | Густина абсолютна, кг/м3,при 20 ºС, | Температура вимірювання/згоряння при 20/25°С
| метан, С1 | етан, С2 | пропан, С3 | ізо-бутан, і-С4 | н-бутан, н-С4 | нео-пентан, нео-С5 | ізо-пентан, і-С5 | н-пентан, н-С5 | гексани та вищі, С6+ | кисень, О2 | азот, N2 | діоксид вуглецю, CО2 |  | Теплота згоряння нижча |  |  | Теплота згоряння вища |  |  | Число Воббе вище
[14 empty] | ккал/м3 | МДж/м3 | кВт⋅год/м3 | ккал/м3 | МДж/м3 | кВт⋅год/м3 | ккал/м3 | МДж/м3 | кВт⋅год/м3
1 | [13 empty] | 8233.0182 | 34.47 | 9.575 | 9121.5249 | 38.19 | 10.6083 | 11619.853 | 48.65 | 13.5139
2 | 90.2549 | 4.6345 | 1.0846 | 0.1323 | 0.1889 | 0.0021 | 0.0467 | 0.0387 | 0.0496 |  | 1.598 | 1.9696 | 0.7482 | 8221.0759 | 34.42 | 9.5611 | 9107.1942 | 38.13 | 10.5917 | 11555.3646 | 48.38 | 13.4389
3 | 89.6854 | 4.876 | 1.1191 | 0.1342 | 0.1963 | 0.0022 | 0.0495 | 0.0417 | 0.0565 |  | 1.6901 | 2.1491 | 0.7531 | 8223.4643 | 34.43 | 9.5639 | 9109.5826 | 38.14 | 10.5944 | 11519.5378 | 48.23 | 13.3972 | -14.5 | -16.8
4 | 90.702 | 4.4304 | 1.0447 | 0.1301 | 0.1826 | 0.002 | 0.045 | 0.0375 | 0.0504 |  | 1.551 | 1.8242 | 0.7444 | 8216.299 | 34.4 | 9.5556 | 9102.4172 | 38.11 | 10.5861 | 11579.2492 | 48.48 | 13.4667
5 | 91.0412 | 4.285 | 1.0371 | 0.1296 | 0.1792 | 0.0019 | 0.0435 | 0.0364 | 0.0463 |  | 1.4946 | 1.7051 | 0.7416 | 8218.6874 | 34.41 | 9.5583 | 9104.8057 | 38.12 | 10.5889 | 11603.1338 | 48.58 | 13.4944
6 | 90.8309 | 4.3806 | 1.0752 | 0.1334 | 0.1863 | 0.002 | 0.0451 | 0.0378 | 0.0478 |  | 1.5287 | 1.7321 | 0.7434 | 8225.8528 | 34.44 | 9.5667 | 9114.3595 | 38.16 | 10.6 | 11600.7454 | 48.57 | 13.4917
7 | [13 empty] | 8225.8528 | 34.44 | 9.5667 | 9114.3595 | 38.16 | 10.6 | 11600.7454 | 48.57 | 13.4917
8 | [13 empty] | 8225.8528 | 34.44 | 9.5667 | 9114.3595 | 38.16 | 10.6 | 11600.7454 | 48.57 | 13.4917
9 | 90.128 | 4.7053 | 1.1338 | 0.1354 | 0.1968 | 0.0021 | 0.0474 | 0.0389 | 0.0489 |  | 1.6193 | 1.9442 | 0.7492 | 8233.0182 | 34.47 | 9.575 | 9121.5249 | 38.19 | 10.6083 | 11564.9185 | 48.42 | 13.45
10 | 90.124 | 4.6694 | 1.1484 | 0.1366 | 0.2004 | 0.002 | 0.048 | 0.038 | 0.047 |  | 1.6176 | 1.9685 | 0.7495 | 8233.0182 | 34.47 | 9.575 | 9119.1365 | 38.18 | 10.6056 | 11560.1416 | 48.4 | 13.4444 | -12.4 | -15.6
11 | 91.5577 | 4.0228 | 1.0643 | 0.1343 | 0.1907 | 0.0018 | 0.0445 | 0.0358 | 0.0437 |  | 1.38 | 1.5245 | 0.7379 | 8230.6297 | 34.46 | 9.5722 | 9119.1365 | 38.18 | 10.6056 | 11650.903 | 48.78 | 13.55
12 | 91.3441 | 4.0572 | 1.0822 | 0.1349 | 0.1951 | 0.0017 | 0.0468 | 0.0389 | 0.0481 |  | 1.3982 | 1.653 | 0.7402 | 8225.8528 | 34.44 | 9.5667 | 9114.3595 | 38.16 | 10.6 | 11627.0184 | 48.68 | 13.5222
13 | 89.7578 | 4.8022 | 1.1499 | 0.1354 | 0.1967 | 0.0022 | 0.0496 | 0.0413 | 0.056 |  | 1.6968 | 2.1121 | 0.7527 | 8225.8528 | 34.44 | 9.5667 | 9111.9711 | 38.15 | 10.5972 | 11526.7031 | 48.26 | 13.4056
14 | [13 empty] | 8225.8528 | 34.44 | 9.5667 | 9111.9711 | 38.15 | 10.5972 | 11526.7031 | 48.26 | 13.4056
15 | [13 empty] | 8225.8528 | 34.44 | 9.5667 | 9111.9711 | 38.15 | 10.5972 | 11526.7031 | 48.26 | 13.4056
16 | 90.2664 | 4.6129 | 1.1055 | 0.133 | 0.1915 | 0.0021 | 0.0496 | 0.0418 | 0.0542 |  | 1.5496 | 1.9934 | 0.7487 | 8228.2413 | 34.45 | 9.5694 | 9114.3595 | 38.16 | 10.6 | 11560.1416 | 48.4 | 13.4444
17 | 89.7677 | 4.8124 | 1.1553 | 0.1366 | 0.1999 | 0.0022 | 0.052 | 0.0444 | 0.0588 |  | 1.6722 | 2.0985 | 0.7528 | 8233.0182 | 34.47 | 9.575 | 9119.1365 | 38.18 | 10.6056 | 11533.8685 | 48.29 | 13.4139 | -11.4 | -14.9
18 | 89.7099 | 4.8098 | 1.1945 | 0.1434 | 0.2112 | 0.0022 | 0.0542 | 0.0461 | 0.0589 |  | 1.6686 | 2.1013 | 0.7537 | 8242.572 | 34.51 | 9.5861 | 9128.6903 | 38.22 | 10.6167 | 11541.0339 | 48.32 | 13.4222
19 | 90.3604 | 4.5489 | 1.1263 | 0.1381 | 0.1992 | 0.0021 | 0.0526 | 0.0454 | 0.0581 |  | 1.542 | 1.9269 | 0.7483 | 8237.7951 | 34.49 | 9.5806 | 9123.9134 | 38.2 | 10.6111 | 11576.8608 | 48.47 | 13.4639
20 | 90.4782 | 4.4967 | 1.1133 | 0.1361 | 0.1946 | 0.002 | 0.0522 | 0.0446 | 0.057 |  | 1.5334 | 1.8919 | 0.7472 | 8235.4066 | 34.48 | 9.5778 | 9121.5249 | 38.19 | 10.6083 | 11581.6377 | 48.49 | 13.4694
21 | 90.5046 | 4.4692 | 1.1152 | 0.1358 | 0.1954 | 0.002 | 0.0524 | 0.0448 | 0.0566 |  | 1.5459 | 1.8781 | 0.747 | 8233.0182 | 34.47 | 9.575 | 9119.1365 | 38.18 | 10.6056 | 11581.6377 | 48.49 | 13.4694
22 | [13 empty] | 8233.0182 | 34.47 | 9.575 | 9119.1365 | 38.18 | 10.6056 | 11581.6377 | 48.49 | 13.4694
23 | 90.1271 | 4.5597 | 1.202 | 0.1545 | 0.2373 | 0.0023 | 0.0618 | 0.0554 | 0.0743 |  | 1.5979 | 1.9278 | 0.7514 | 8264.0681 | 34.6 | 9.6111 | 9152.5749 | 38.32 | 10.6444 | 11586.4146 | 48.51 | 13.475
24 | 90.2506 | 4.4754 | 1.2013 | 0.1575 | 0.2427 | 0.0023 | 0.0632 | 0.0562 | 0.0783 |  | 1.5927 | 1.8798 | 0.7506 | 8264.0681 | 34.6 | 9.6111 | 9154.9633 | 38.33 | 10.6472 | 11595.9684 | 48.55 | 13.4861 | -8.1 | -10 | < 0.0001 | < 0.0002 | не виявл.
25 | [13 empty] | 8264.0681 | 34.6 | 9.6111 | 9154.9633 | 38.33 | 10.6472 | 11595.9684 | 48.55 | 13.4861
26 | 89.9137 | 4.6337 | 1.2116 | 0.1579 | 0.2467 | 0.0024 | 0.0654 | 0.0582 | 0.078 |  | 1.6503 | 1.9822 | 0.7533 | 8266.4566 | 34.61 | 9.6139 | 9154.9633 | 38.33 | 10.6472 | 11574.4723 | 48.46 | 13.4611
27 | 90.7104 | 4.3617 | 1.0585 | 0.1325 | 0.1902 | 0.0021 | 0.0519 | 0.0444 | 0.0717 |  | 1.5552 | 1.8212 | 0.7453 | 8225.8528 | 34.44 | 9.5667 | 9111.9711 | 38.15 | 10.5972 | 11584.0262 | 48.5 | 13.4722
28 | 91.8991 | 3.8626 | 0.9489 | 0.1243 | 0.1674 | 0.0018 | 0.044 | 0.0361 | 0.0559 |  | 1.3682 | 1.4915 | 0.7349 | 8206.7451 | 34.36 | 9.5444 | 9095.2519 | 38.08 | 10.5778 | 11643.7376 | 48.75 | 13.5417
29 | [13 empty] | 8206.7451 | 34.36 | 9.5444 | 9095.2519 | 38.08 | 10.5778 | 11643.7376 | 48.75 | 13.5417
30 | [13 empty] | 8206.7451 | 34.36 | 9.5444 | 9095.2519 | 38.08 | 10.5778 | 11643.7376 | 48.75 | 13.5417
31 | [13 empty] | 8206.7451 | 34.36 | 9.5444 | 9095.2519 | 38.08 | 10.5778 | 11643.7376 | 48.75 | 13.5417
Рівень одоризації відповідає чинним нормативним документам | [13 empty] | 8229.1966 | 34.454 | 9.5706 | 9116.6525 | 38.1696 | 10.6027
Середньозважене значення теплоти згоряння:
| В.о. начальника Рівненського ЛВУМГ | [8 empty] | Шавлай В.С. | [10 empty] | 2020-01-02
[11 empty] | прізвище | [5 empty] | підпис |  |  |  | дата

## додаток
Додаток до Паспорту фізико-хімічних показників природного газу. Маршрут №291
Область | ГРС, прямий споживач | Cередньозважене значення вищої теплоти згоряння
|  | ккал/м³ | МДж/м³ | кВт*год./м³
Маршрут №291 |  | 9116.6525 | 38.1696 | 10.6027
Волинська | Іваничі (на Іваничі) | 9116.342 | 38.1683 | 10.6023
Волинська | АГНКС В.Волинський | 9118.7065 | 38.1782 | 10.6051
Волинська | В.Волинський (на м.В.Волинський) | 9116.4853 | 38.1689 | 10.6025
Волинська | Нововолинськ | 9116.8674 | 38.1705 | 10.6029
Волинська | Соснина | 9116.2225 | 38.1678 | 10.6022
Волинська | Устилуг | 9116.4853 | 38.1689 | 10.6025
В.о. начальника Рівненського ЛВУМГ |  | Шавлай В.С. |  |  | 2020-01-02
|  | прізвище |  | підпис | дата