## паспорт
АТ "Укртрансгаз" | [5 empty] | ПАСПОРТ ФІЗИКО-ХІМІЧНИХ ПОКАЗНИКІВ ПРИРОДНОГО ГАЗУ №620 | [18 empty] | Маршрут №620
Філія "Оператор газотранспортної системи України" | [5 empty] | переданого Криворізьким ЛВУМГ та прийнятого АТ "Криворіжгаз", АТ "Дніпропетровськгаз", ВАТ "Кіровоградгаз" Кіровоградська обл, ПрАТ "Північний ГЗК"
Криворізьке ЛВУМГ
Вимірювальна хіміко-аналітична лабораторія
Свідоцтво № 08-0016/2018 від 16.05.2018 р. чинне до 16.05.2021 р. | [20 empty] | за період з 01.12.2019р. по 31.12.2019р.
Число місяця | Компонентний склад, % мол. | [11 empty] | Фізико-хімічні показники газу обчислені на основі компонентного складу, 101,325 кПа | [9 empty] | Температура точки роси вологи (Р = 3.92 МПа), °С | Температура точки роси вуглеводнів, °С | Масова концентрація сірководню, г/м3 | Масова концентрація меркаптанової сірки, г/м3 | Маса механічних домішок, г/м3
[13 empty] | Густина абсолютна, кг/м3,при 20 ºС, | Температура вимірювання/згоряння при 20/25°С
| метан, С1 | етан, С2 | пропан, С3 | ізо-бутан, і-С4 | н-бутан, н-С4 | нео-пентан, нео-С5 | ізо-пентан, і-С5 | н-пентан, н-С5 | гексани та вищі, С6+ | кисень, О2 | азот, N2 | діоксид вуглецю, CО2 |  | Теплота згоряння нижча |  |  | Теплота згоряння вища |  |  | Число Воббе вище
[14 empty] | ккал/м3 | МДж/м3 | кВт⋅год/м3 | ккал/м3 | МДж/м3 | кВт⋅год/м3 | ккал/м3 | МДж/м3 | кВт⋅год/м3
1 | 95.7206 | 2.4068 | 0.7306 | 0.1124 | 0.1102 | 0.0011 | 0.0201 | 0.014 | 0.014 |  | 0.6726 | 0.1976 | 0.7018 | 8210.7816 | 34.3769 | 9.5491 | 9099.8616 | 38.0993 | 10.5831 | 11921.6348 | 49.9135 | 13.8649
2 | 95.7276 | 2.401 | 0.7278 | 0.1122 | 0.11 | 0.0011 | 0.0201 | 0.0139 | 0.014 |  | 0.6745 | 0.1978 | 0.7017 | 8209.7785 | 34.3727 | 9.548 | 9098.7868 | 38.0948 | 10.5819 | 11920.775 | 49.9099 | 13.8639 |  |  |  |  | відсутні
3 | 95.7251 | 2.4019 | 0.7304 | 0.1129 | 0.1108 | 0.0011 | 0.0202 | 0.014 | 0.0141 |  | 0.6713 | 0.1982 | 0.7018 | 8210.7577 | 34.3768 | 9.5491 | 9099.8616 | 38.0993 | 10.5831 | 11921.6587 | 49.9136 | 13.8649
4 | 95.6689 | 2.4481 | 0.7384 | 0.1133 | 0.111 | 0.0012 | 0.0201 | 0.0141 | 0.0139 |  | 0.6701 | 0.2009 | 0.7022 | 8214.5793 | 34.3928 | 9.5536 | 9103.9459 | 38.1164 | 10.5879 | 11923.6411 | 49.9219 | 13.8672
5 | 95.6967 | 2.4298 | 0.7331 | 0.1125 | 0.1103 | 0.0011 | 0.0199 | 0.0138 | 0.0137 |  | 0.6699 | 0.1992 | 0.7019 | 8212.4535 | 34.3839 | 9.5511 | 9101.6768 | 38.1069 | 10.5853 | 11922.6619 | 49.9178 | 13.8661 | -17.9 | -15.2 | <0,0001 | <0,0002
6 | 95.6656 | 2.4407 | 0.7456 | 0.1146 | 0.1124 | 0.0011 | 0.0205 | 0.0147 | 0.0141 |  | 0.6691 | 0.2016 | 0.7023 | 8215.8213 | 34.398 | 9.555 | 9105.2595 | 38.1219 | 10.5894 | 11924.3816 | 49.925 | 13.8681
7 | 95.7492 | 2.3779 | 0.7295 | 0.1122 | 0.1102 | 0.001 | 0.0201 | 0.0145 | 0.0141 |  | 0.6742 | 0.1971 | 0.7016 | 8208.847 | 34.3688 | 9.5469 | 9097.7836 | 38.0906 | 10.5807 | 11920.3689 | 49.9082 | 13.8634
8 | 95.7427 | 2.3875 | 0.7271 | 0.1107 | 0.1088 | 0.001 | 0.0197 | 0.0143 | 0.014 |  | 0.6781 | 0.1961 | 0.7016 | 8208.1543 | 34.3659 | 9.5461 | 9097.0432 | 38.0875 | 10.5799 | 11919.7002 | 49.9054 | 13.8626
9 | 95.8853 | 2.2745 | 0.7054 | 0.1085 | 0.1068 | 0.001 | 0.0194 | 0.0141 | 0.0136 |  | 0.6835 | 0.1879 | 0.7005 | 8197.5973 | 34.3217 | 9.5338 | 9085.7458 | 38.0402 | 10.5667 | 11914.1112 | 49.882 | 13.8561
10 | 95.8941 | 2.2673 | 0.704 | 0.1075 | 0.1059 | 0.0009 | 0.0191 | 0.0138 | 0.0135 |  | 0.684 | 0.1899 | 0.7004 | 8196.2359 | 34.316 | 9.5322 | 9084.2888 | 38.0341 | 10.565 | 11912.8931 | 49.8769 | 13.8547 | -23.1 | -18.7 | <0,0001 | <0,0002
11 | 95.9548 | 2.2335 | 0.6803 | 0.1028 | 0.1007 | 0.0008 | 0.0181 | 0.0127 | 0.0128 |  | 0.6959 | 0.1876 | 0.6997 | 8187.7569 | 34.2805 | 9.5224 | 9075.1649 | 37.9959 | 10.5544 | 11906.8503 | 49.8516 | 13.8477
12 | 95.9589 | 2.2346 | 0.6751 | 0.1019 | 0.0995 | 0.0009 | 0.018 | 0.0127 | 0.0125 |  | 0.6993 | 0.1866 | 0.6996 | 8186.491 | 34.2752 | 9.5209 | 9073.8035 | 37.9902 | 10.5528 | 11905.8949 | 49.8476 | 13.8466
13 | 95.9256 | 2.2584 | 0.6865 | 0.1038 | 0.1013 | 0.0009 | 0.0182 | 0.013 | 0.0126 |  | 0.6887 | 0.191 | 0.6999 | 8190.7424 | 34.293 | 9.5258 | 9078.3655 | 38.0093 | 10.5581 | 11908.8805 | 49.8601 | 13.85
14 | 95.9047 | 2.2727 | 0.6937 | 0.1047 | 0.1025 | 0.0009 | 0.0183 | 0.013 | 0.0126 |  | 0.684 | 0.1929 | 0.7002 | 8193.1548 | 34.3031 | 9.5286 | 9080.9689 | 38.0202 | 10.5612 | 11910.5524 | 49.8671 | 13.852
15 | 95.9013 | 2.2744 | 0.6935 | 0.1049 | 0.1025 | 0.0009 | 0.0183 | 0.013 | 0.0126 |  | 0.6866 | 0.192 | 0.7002 | 8193.1787 | 34.3032 | 9.5287 | 9080.9928 | 38.0203 | 10.5612 | 11910.4091 | 49.8665 | 13.8518
16 | 95.8969 | 2.259 | 0.7026 | 0.107 | 0.1063 | 0.0009 | 0.0192 | 0.0137 | 0.0134 |  | 0.6901 | 0.1909 | 0.7004 | 8194.8984 | 34.3104 | 9.5307 | 9082.808 | 38.0279 | 10.5633 | 11911.2211 | 49.8699 | 13.8528
17 | 95.888 | 2.2669 | 0.7046 | 0.1078 | 0.1071 | 0.0009 | 0.0192 | 0.0138 | 0.0134 |  | 0.6853 | 0.193 | 0.7005 | 8196.1881 | 34.3158 | 9.5322 | 9084.2172 | 38.0338 | 10.5649 | 11912.2004 | 49.874 | 13.8539 | -23.1 | -18.9 | <0,0001 | <0,0002
18 | 95.9345 | 2.2428 | 0.6909 | 0.1048 | 0.1038 | 0.0009 | 0.0186 | 0.0133 | 0.0131 |  | 0.6857 | 0.1916 | 0.7 | 8191.459 | 34.296 | 9.5267 | 9079.1537 | 38.0126 | 10.5591 | 11909.5492 | 49.8629 | 13.8508
19 | 95.8943 | 2.2743 | 0.6976 | 0.1051 | 0.1037 | 0.0008 | 0.0185 | 0.0133 | 0.013 |  | 0.6842 | 0.1952 | 0.7003 | 8194.0863 | 34.307 | 9.5297 | 9081.972 | 38.0244 | 10.5623 | 11910.6957 | 49.8677 | 13.8521
20 | 95.8796 | 2.2853 | 0.7016 | 0.1049 | 0.1032 | 0.0008 | 0.0183 | 0.0131 | 0.0126 |  | 0.6835 | 0.1971 | 0.7004 | 8194.8028 | 34.31 | 9.5306 | 9082.7363 | 38.0276 | 10.5632 | 11910.8868 | 49.8685 | 13.8524
21 | 95.9748 | 2.2182 | 0.6848 | 0.1024 | 0.1004 | 0.0008 | 0.0176 | 0.0123 | 0.0124 |  | 0.6876 | 0.1887 | 0.6996 | 8187.4703 | 34.2793 | 9.522 | 9074.8783 | 37.9947 | 10.5541 | 11907.4235 | 49.854 | 13.8483
22 | 95.9911 | 2.2019 | 0.6855 | 0.1028 | 0.1008 | 0.0007 | 0.0177 | 0.0124 | 0.0124 |  | 0.6869 | 0.1878 | 0.6995 | 8186.8254 | 34.2766 | 9.5213 | 9074.1857 | 37.9918 | 10.5533 | 11907.2563 | 49.8533 | 13.8481
23 | 95.9386 | 2.2453 | 0.692 | 0.1035 | 0.1013 | 0.0007 | 0.0178 | 0.0124 | 0.0127 |  | 0.6865 | 0.1892 | 0.6999 | 8190.623 | 34.2925 | 9.5257 | 9078.246 | 38.0088 | 10.558 | 11909.3582 | 49.8621 | 13.8506
24 | 95.9469 | 2.2447 | 0.6806 | 0.1015 | 0.0995 | 0.0008 | 0.0178 | 0.0125 | 0.0125 |  | 0.6977 | 0.1855 | 0.6997 | 8187.8285 | 34.2808 | 9.5224 | 9075.2605 | 37.9963 | 10.5545 | 11907.0652 | 49.8525 | 13.8479
25 | 95.841 | 2.3203 | 0.7054 | 0.1047 | 0.1023 | 0.0008 | 0.0182 | 0.0129 | 0.0128 |  | 0.6882 | 0.1934 | 0.7006 | 8197.1913 | 34.32 | 9.5333 | 9085.698 | 38.04 | 10.5667 | 11913.6335 | 49.88 | 13.8556
26 | 95.826 | 2.3364 | 0.7019 | 0.1046 | 0.102 | 0.0008 | 0.0181 | 0.0125 | 0.0129 |  | 0.69 | 0.1948 | 0.7007 | 8197.1913 | 34.32 | 9.5333 | 9085.698 | 38.04 | 10.5667 | 11911.245 | 49.87 | 13.8528 | -19.8 | -17 | <0,0001 | <0,0002 | відсутні
27 | 95.7791 | 2.3742 | 0.7109 | 0.1059 | 0.1031 | 0.0008 | 0.0182 | 0.0124 | 0.0129 |  | 0.6847 | 0.1978 | 0.701 | 8201.9682 | 34.34 | 9.5389 | 9090.475 | 38.06 | 10.5722 | 11913.6335 | 49.88 | 13.8556
28 | 95.7602 | 2.3921 | 0.7131 | 0.1062 | 0.1035 | 0.0009 | 0.0182 | 0.0126 | 0.013 |  | 0.6813 | 0.1989 | 0.7012 | 8203.258 | 34.3454 | 9.5404 | 9091.7886 | 38.0655 | 10.5738 | 11915.9503 | 49.8897 | 13.8583
29 | 95.7446 | 2.4056 | 0.7141 | 0.1061 | 0.1034 | 0.0009 | 0.0182 | 0.0126 | 0.013 |  | 0.6819 | 0.1996 | 0.7013 | 8204.0939 | 34.3489 | 9.5414 | 9092.6723 | 38.0692 | 10.5748 | 11916.2847 | 49.8911 | 13.8586
30 | 95.704 | 2.432 | 0.7204 | 0.1076 | 0.105 | 0.0009 | 0.0185 | 0.0128 | 0.0133 |  | 0.6847 | 0.2008 | 0.7016 | 8207.0556 | 34.3613 | 9.5448 | 9095.8251 | 38.0824 | 10.5784 | 11917.5506 | 49.8964 | 13.8601
31 | 95.7629 | 2.3803 | 0.7174 | 0.1066 | 0.1044 | 0.0008 | 0.0183 | 0.0126 | 0.0134 |  | 0.6832 | 0.2001 | 0.7012 | 8203.2341 | 34.3453 | 9.5404 | 9091.7647 | 38.0654 | 10.5737 | 11915.5204 | 49.8879 | 13.8578
Рівень одоризації відповідає чинним нормативним документам | [13 empty] | 8199.9619 | 34.3316 | 9.5366 | 9088.2776 | 38.0508 | 10.5697
Середньозважене значення теплоти згоряння:
| В.о.начальника Криворізького ЛВУМГ | [8 empty] | Матвієнко Р.В. | [10 empty] | 2019-12-31
[11 empty] | прізвище | [5 empty] | підпис |  |  |  | дата

## додаток
Додаток до Паспорту фізико-хімічних показників природного газу. Маршрут №620
Область | ГРС, прямий споживач | Cередньозважене значення вищої теплоти згоряння
|  | ккал/м³ | МДж/м³ | кВт*год./м³
Маршрут №620 |  | 9088.2776 | 38.0508 | 10.5697
Дніпропетровська | ГРС м.Жовтi Води, Мiсто | 9087.9432 | 38.0494 | 10.5693
Дніпропетровська | ГРС м.Жовтi Води, Тепломережа | 9088.6836 | 38.0525 | 10.5701
Дніпропетровська | ГРС м.П`ятихатки | 9088.1343 | 38.0502 | 10.5695
Дніпропетровська | ГРС с.Савро | 9087.9193 | 38.0493 | 10.5693
Кіровоградська | ГРС Петрове | 9088.0626 | 38.0499 | 10.5694
Кіровоградська | ГРС м.Жовті Води, с.Володимирiвка | 9087.991 | 38.0496 | 10.5693
В.о.начальника Криворізького ЛВУМГ |  | Матвієнко Р.В. |  |  | 2019-12-31
|  | прізвище |  | підпис | дата