## паспорт
АТ "Укртрансгаз" | [5 empty] | ПАСПОРТ ФІЗИКО-ХІМІЧНИХ ПОКАЗНИКІВ ПРИРОДНОГО ГАЗУ №640 | [18 empty] | Маршрут №640
Філія "Оператор газотранспортної системи України" | [5 empty] | переданого Запорізьким ЛВУМГ та прийнятого АТ "Дніпрогаз", АТ "Дніпропетровськгаз", ДП "УКРАВТОГАЗ", ДП "ВО ПМЗ ім. О.М. Макарова"
Краснопільський п/м Запорізького ЛВУМГ
Вимірювальна хіміко-аналітична лабораторія
Свідоцтво № ПЧ 06-2/161-2018 від 07.06.2018 чинне до 07.06.2021 р. | [20 empty] | за період з 01.12.2019р. по 31.12.2019р.
Число місяця | Компонентний склад, % мол. | [11 empty] | Фізико-хімічні показники газу обчислені на основі компонентного складу, 101,325 кПа | [9 empty] | Температура точки роси вологи (Р = 3.92 МПа), °С | Температура точки роси вуглеводнів, °С | Масова концентрація сірководню, г/м3 | Масова концентрація меркаптанової сірки, г/м3 | Маса механічних домішок, г/м3
[13 empty] | Густина абсолютна, кг/м3,при 20 ºС, | Температура вимірювання/згоряння при 20/25°С
| метан, С1 | етан, С2 | пропан, С3 | ізо-бутан, і-С4 | н-бутан, н-С4 | нео-пентан, нео-С5 | ізо-пентан, і-С5 | н-пентан, н-С5 | гексани та вищі, С6+ | кисень, О2 | азот, N2 | діоксид вуглецю, CО2 |  | Теплота згоряння нижча |  |  | Теплота згоряння вища |  |  | Число Воббе вище
[14 empty] | ккал/м3 | МДж/м3 | кВт⋅год/м3 | ккал/м3 | МДж/м3 | кВт⋅год/м3 | ккал/м3 | МДж/м3 | кВт⋅год/м3
1 | [13 empty] | 8200.5351 | 34.334 | 9.5372 | 9090.5705 | 38.0604 | 10.5723 | 11832.3303 | 49.5396 | 13.761
2 | 94.5008 | 2.8109 | 0.7498 | 0.0972 | 0.1084 | 0.0012 | 0.0214 | 0.0163 | 0.0242 | 0.007 | 1.3614 | 0.3015 | 0.7091 | 8175.313 | 34.2284 | 9.5079 | 9063.4854 | 37.947 | 10.5408 | 11812.5778 | 49.4569 | 13.738 | -19.8 | -13
3 | 95.0324 | 2.6507 | 0.856 | 0.126 | 0.1444 | 0.0017 | 0.0308 | 0.024 | 0.0332 | 0.0067 | 0.8621 | 0.2319 | 0.7079 | 8243.1214 | 34.5123 | 9.5868 | 9137.9097 | 38.2586 | 10.6274 | 11919.3897 | 49.9041 | 13.8623 | -19.1 | -13.4
4 | 94.9337 | 2.7205 | 0.9025 | 0.1346 | 0.1562 | 0.0018 | 0.034 | 0.0265 | 0.0359 | 0.0064 | 0.8152 | 0.2326 | 0.7092 | 8263.0172 | 34.5956 | 9.6099 | 9159.382 | 38.3485 | 10.6524 | 11936.4194 | 49.9754 | 13.8821 | -19.4 | -13.3
5 | 95.0526 | 2.6714 | 0.8749 | 0.1313 | 0.1483 | 0.0017 | 0.0318 | 0.0243 | 0.0343 | 0.0066 | 0.7951 | 0.2277 | 0.7081 | 8254.8009 | 34.5612 | 9.6003 | 9150.6641 | 38.312 | 10.6422 | 11934.4609 | 49.9672 | 13.8798 | -20.1 | -16
6 | 94.966 | 2.7144 | 0.9006 | 0.1339 | 0.1552 | 0.0018 | 0.033 | 0.0253 | 0.0321 | 0.0063 | 0.8005 | 0.2307 | 0.7089 | 8261.7275 | 34.5902 | 9.6084 | 9158.0445 | 38.3429 | 10.6508 | 11937.5897 | 49.9803 | 13.8834 | -20.4 | -16.3
7 | [13 empty] | 8261.7275 | 34.5902 | 9.6084 | 9158.0445 | 38.3429 | 10.6508 | 11937.5897 | 49.9803 | 13.8834
8 | [13 empty] | 8261.7275 | 34.5902 | 9.6084 | 9158.0445 | 38.3429 | 10.6508 | 11937.5897 | 49.9803 | 13.8834
9 | 94.8407 | 2.7583 | 0.9135 | 0.1362 | 0.1579 | 0.0019 | 0.0342 | 0.0267 | 0.0376 | 0.012 | 0.846 | 0.2351 | 0.7099 | 8264.8802 | 34.6034 | 9.6121 | 9161.2689 | 38.3564 | 10.6546 | 11933.0755 | 49.9614 | 13.8782 | -20 | -16.5
10 | 94.907 | 2.7359 | 0.9125 | 0.1357 | 0.1598 | 0.0019 | 0.0346 | 0.0269 | 0.0369 | 0.0049 | 0.8104 | 0.2334 | 0.7095 | 8267.1493 | 34.6129 | 9.6147 | 9163.8006 | 38.367 | 10.6575 | 11939.4766 | 49.9882 | 13.8856 | -20.4 | -14.7
11 | 94.9531 | 2.6947 | 0.8971 | 0.1329 | 0.1555 | 0.0018 | 0.0338 | 0.0264 | 0.0366 | 0.0074 | 0.8325 | 0.228 | 0.709 | 8259.3629 | 34.5803 | 9.6056 | 9155.4172 | 38.3319 | 10.6478 | 11932.9322 | 49.9608 | 13.878 | -19.8 | -14
12 | 95.0052 | 2.6286 | 0.884 | 0.1317 | 0.1548 | 0.0018 | 0.0345 | 0.028 | 0.0394 | 0.0111 | 0.8562 | 0.2247 | 0.7087 | 8252.723 | 34.5525 | 9.5979 | 9148.2279 | 38.3018 | 10.6394 | 11926.4356 | 49.9336 | 13.8704 | -20.7 | -14.2 | 0,0001 | 0,0017 | відсутні
13 | 95.0203 | 2.644 | 0.8819 | 0.1292 | 0.15 | 0.0017 | 0.032 | 0.0247 | 0.0337 | 0.0119 | 0.8416 | 0.229 | 0.7083 | 8249.6418 | 34.5396 | 9.5943 | 9144.9557 | 38.2881 | 10.6356 | 11925.4086 | 49.9293 | 13.8693 | -20.1 | -14
14 | [13 empty] | 8249.6418 | 34.5396 | 9.5943 | 9144.9557 | 38.2881 | 10.6356 | 11925.4086 | 49.9293 | 13.8693
15 | [13 empty] | 8249.6418 | 34.5396 | 9.5943 | 9144.9557 | 38.2881 | 10.6356 | 11925.4086 | 49.9293 | 13.8693
16 | 94.8941 | 2.692 | 0.8855 | 0.1282 | 0.1528 | 0.0017 | 0.0336 | 0.0263 | 0.0362 | 0.0066 | 0.8999 | 0.243 | 0.7092 | 8249.618 | 34.5395 | 9.5943 | 9144.7169 | 38.2871 | 10.6353 | 11917.3117 | 49.8954 | 13.8598 | -19.1 | -10.8
17 | 94.9866 | 2.6384 | 0.8715 | 0.1273 | 0.1492 | 0.0017 | 0.0319 | 0.0248 | 0.0333 | 0.0109 | 0.8912 | 0.2333 | 0.7084 | 8243.0736 | 34.5121 | 9.5867 | 9137.7664 | 38.258 | 10.6272 | 11915.4248 | 49.8875 | 13.8576 | -19.4 | -11.2
18 | 95.6131 | 2.3568 | 0.7433 | 0.1112 | 0.1131 | 0.0014 | 0.0216 | 0.0158 | 0.0244 | 0.0096 | 0.7872 | 0.2026 | 0.7027 | 8203.1863 | 34.3451 | 9.5403 | 9095.4191 | 38.0807 | 10.578 | 11908.0923 | 49.8568 | 13.8491 | -19.8 | -11.6
19 | 95.5693 | 2.3598 | 0.7329 | 0.1107 | 0.1107 | 0.0013 | 0.02 | 0.0144 | 0.0214 | 0.0105 | 0.8418 | 0.2072 | 0.7027 | 8195.0656 | 34.3111 | 9.5309 | 9086.5579 | 38.0436 | 10.5677 | 11896.3172 | 49.8075 | 13.8354 | -21.1 | -14.2
20 | 95.5812 | 2.3589 | 0.7299 | 0.1095 | 0.1111 | 0.0013 | 0.0205 | 0.0149 | 0.0224 | 0.0079 | 0.8356 | 0.2069 | 0.7026 | 8195.7343 | 34.3139 | 9.5316 | 9087.2983 | 38.0467 | 10.5685 | 11897.7741 | 49.8136 | 13.8371 | -21.5 | -14.6 |  |  | відсутні
21 | 95.3809 | 2.453 | 0.7478 | 0.1088 | 0.1141 | 0.0013 | 0.0218 | 0.0162 | 0.0247 | 0.0062 | 0.9096 | 0.2155 | 0.704 | 8199.1976 | 34.3284 | 9.5357 | 9090.7616 | 38.0612 | 10.5726 | 11890.5371 | 49.7833 | 13.8287 | -21.8 | -15
22 | [13 empty] | 8199.1976 | 34.3284 | 9.5357 | 9090.7616 | 38.0612 | 10.5726 | 11890.5371 | 49.7833 | 13.8287
23 | 95.5522 | 2.3943 | 0.7162 | 0.1034 | 0.1022 | 0.0012 | 0.0184 | 0.0134 | 0.0218 | 0.0073 | 0.8591 | 0.2103 | 0.7025 | 8190.3364 | 34.2913 | 9.5254 | 9081.4227 | 38.0221 | 10.5617 | 11891.4686 | 49.7872 | 13.8298 | -20.8 | -14
24 | 94.4004 | 2.9216 | 0.7878 | 0.0994 | 0.1065 | 0.0011 | 0.0199 | 0.0152 | 0.0235 | 0.0108 | 1.3641 | 0.2496 | 0.7095 | 8189.7632 | 34.2889 | 9.5247 | 9079.1059 | 38.0124 | 10.559 | 11829.1537 | 49.5263 | 13.7573 | -21.1 | -14.6
25 | [13 empty] | 8189.7632 | 34.2889 | 9.5247 | 9079.1059 | 38.0124 | 10.559 | 11829.1537 | 49.5263 | 13.7573
26 | 92.8849 | 3.4753 | 0.8039 | 0.0825 | 0.1074 | 0.0008 | 0.0218 | 0.0176 | 0.025 | 0.0098 | 2.2293 | 0.3417 | 0.7182 | 8148.3951 | 34.1157 | 9.4766 | 9031.7905 | 37.8143 | 10.504 | 11696.3315 | 48.9702 | 13.6028 | -14.5 | -10 | <0.0001 | 0.0011
27 | 93.1649 | 3.2957 | 0.7662 | 0.0815 | 0.1068 | 0.0008 | 0.0217 | 0.0177 | 0.0247 | 0.0109 | 2.1761 | 0.3331 | 0.7163 | 8136.9305 | 34.0677 | 9.4633 | 9019.681 | 37.7636 | 10.4899 | 11696.0688 | 48.9691 | 13.6025 | -17.9 | -12.2
28 | 93.5483 | 3.1568 | 0.7711 | 0.0876 | 0.1097 | 0.0009 | 0.0221 | 0.0177 | 0.0253 | 0.0074 | 1.9338 | 0.3192 | 0.7143 | 8151.6434 | 34.1293 | 9.4804 | 9036.2569 | 37.833 | 10.5092 | 11733.5915 | 49.1262 | 13.6462 | -19.8 | -13
29 | [13 empty] | 8151.6434 | 34.1293 | 9.4804 | 9036.2569 | 37.833 | 10.5092 | 11733.5915 | 49.1262 | 13.6462
30 | [13 empty] | 8151.6434 | 34.1293 | 9.4804 | 9036.2569 | 37.833 | 10.5092 | 11733.5915 | 49.1262 | 13.6462
31 | [13 empty] | 8151.6434 | 34.1293 | 9.4804 | 9036.2569 | 37.833 | 10.5092 | 11733.5915 | 49.1262 | 13.6462
Рівень одоризації відповідає чинним нормативним документам | [13 empty] | 8216.705 | 34.4017 | 9.556 | 9108.6989 | 38.1363 | 10.5934
Середньозважене значення теплоти згоряння:
| В.о. начальника Запорізького ЛВУМГ | [8 empty] | Чмир О.Г. | [10 empty] | .12.2019
[11 empty] | прізвище | [5 empty] | підпис |  |  |  | дата

## додаток
Додаток до Паспорту фізико-хімічних показників природного газу. Маршрут №640
Область | ГРС, прямий споживач | Cередньозважене значення вищої теплоти згоряння
|  | ккал/м³ | МДж/м³ | кВт*год./м³
Маршрут №640 |  | 9108.6989 | 38.1363 | 10.5934
Дніпропетровська | АГНКС-2 м.Дніпро ДП "УКРАВТОГАЗ" | 9112.616 | 38.1527 | 10.598
Дніпропетровська | ГРС ПТФ "За мир" с.Краснопілля | 9108.0301 | 38.1335 | 10.5926
Дніпропетровська | ГРС с.Варварівка | 9107.3852 | 38.1308 | 10.5919
Дніпропетровська | ГРС с.Володимирівка | 9108.0062 | 38.1334 | 10.5926
Дніпропетровська | ГРС смт.Славгород | 9107.4808 | 38.1312 | 10.592
Дніпропетровська | ГРС смт.Солоне | 9111.3979 | 38.1476 | 10.5966
Дніпропетровська | ГРС смт.Томаківка | 9107.8391 | 38.1327 | 10.5924
Дніпропетровська | ГРС смт.Юр`ївка (Павлоградська КС) | 9108.3645 | 38.1349 | 10.593
Дніпропетровська | ГРС-6 м.Дніпро, КВОГ-1 | 0 | 0 | 0
Дніпропетровська | ГРС-6 м.Дніпро, КВОГ-2 | 9107.7913 | 38.1325 | 10.5924
Дніпропетровська | ГРС-7 м.Дніпро | 9108.9616 | 38.1374 | 10.5937
Дніпропетровська | ДП "ВО ПМЗ ім. О.М. Макарова" | 0 | 0 | 0
Дніпропетровська | ПАТ "Дніпрогаз", ПрАТ "Дніпровський металургійний завод" | 9105.7611 | 38.124 | 10.59
В.о. начальника Запорізького ЛВУМГ |  | Чмир О.Г. |  |  | .12.2019
|  | прізвище |  | підпис | дата