## паспорт
АТ "Укртрансгаз" | [5 empty] | ПАСПОРТ ФІЗИКО-ХІМІЧНИХ ПОКАЗНИКІВ ПРИРОДНОГО ГАЗУ №607 | [18 empty] | Маршрут №607
Філія "Оператор газотранспортної системи України" | [5 empty] | переданого Запорізьким ЛВУМГ та прийнятого АТ "Запоріжгаз", ПАТ "ДТЕК ДНІПРОЕНЕРГО"
Запорізький п/м Запорізького ЛВУМГ
Вимірювальна хіміко-аналітична лабораторія
Свідоцтво № АВ 78-18 чинне до 31.10.2021 р. | [20 empty] | за період з 01.12.2019р. по 31.12.2019р.
Число місяця | Компонентний склад, % мол. | [11 empty] | Фізико-хімічні показники газу обчислені на основі компонентного складу, 101,325 кПа | [9 empty] | Температура точки роси вологи (Р = 3.92 МПа), °С | Температура точки роси вуглеводнів, °С | Масова концентрація сірководню, г/м3 | Масова концентрація меркаптанової сірки, г/м3 | Маса механічних домішок, г/м3
[13 empty] | Густина абсолютна, кг/м3,при 20 ºС, | Температура вимірювання/згоряння при 20/25°С
| метан, С1 | етан, С2 | пропан, С3 | ізо-бутан, і-С4 | н-бутан, н-С4 | нео-пентан, нео-С5 | ізо-пентан, і-С5 | н-пентан, н-С5 | гексани та вищі, С6+ | кисень, О2 | азот, N2 | діоксид вуглецю, CО2 |  | Теплота згоряння нижча |  |  | Теплота згоряння вища |  |  | Число Воббе вище
[14 empty] | ккал/м3 | МДж/м3 | кВт⋅год/м3 | ккал/м3 | МДж/м3 | кВт⋅год/м3 | ккал/м3 | МДж/м3 | кВт⋅год/м3
1 | 95.1611 | 2.6474 | 0.8523 | 0.1345 | 0.1451 | 0.0023 | 0.0305 | 0.0247 | 0.0356 | 0 | 0.7247 | 0.2418 | 0.7075 | 8256.9028 | 34.57 | 9.6028 | 9159.7403 | 38.35 | 10.6528 | 11942.295 | 50 | 13.8889
2 | 94.5388 | 2.8869 | 0.8788 | 0.13 | 0.1462 | 0.0019 | 0.0315 | 0.0258 | 0.0347 | 0 | 1.0644 | 0.261 | 0.7111 | 8244.9605 | 34.52 | 9.5889 | 9138.2441 | 38.26 | 10.6278 | 11894.5258 | 49.8 | 13.8333
3 | 94.6175 | 2.8496 | 0.8322 | 0.1212 | 0.1328 | 0.0017 | 0.0278 | 0.0225 | 0.0297 | 0 | 1.1133 | 0.2517 | 0.7097 | 8225.8528 | 34.44 | 9.5667 | 9119.1365 | 38.18 | 10.6056 | 11880.1951 | 49.74 | 13.8167
4 | 94.6095 | 2.8244 | 0.821 | 0.1187 | 0.133 | 0.0017 | 0.028 | 0.0226 | 0.0289 | 0 | 1.1507 | 0.2615 | 0.7097 | 8218.6874 | 34.41 | 9.5583 | 9111.9711 | 38.15 | 10.5972 | 11870.6412 | 49.7 | 13.8056 | -13.2 | -10.2
5 | 94.6095 | 2.8244 | 0.821 | 0.1187 | 0.133 | 0.0017 | 0.028 | 0.0226 | 0.0289 | 0 | 1.1507 | 0.2615 | 0.7097 | 8218.6874 | 34.41 | 9.5583 | 9111.9711 | 38.15 | 10.5972 | 11870.6412 | 49.7 | 13.8056 |  |  | <0,0001 | 0,0024
6 | 94.2382 | 3.0205 | 0.9532 | 0.1389 | 0.1709 | 0.0025 | 0.0363 | 0.0287 | 0.0289 | 0 | 1.1013 | 0.2806 | 0.7138 | 8264.0681 | 34.6 | 9.6111 | 9159.7403 | 38.35 | 10.6528 | 11899.3027 | 49.82 | 13.8389
7 | 93.591 | 3.3077 | 1.1289 | 0.1623 | 0.2233 | 0.003 | 0.0483 | 0.0382 | 0.0352 | 0 | 1.1573 | 0.3048 | 0.7201 | 8319.0027 | 34.83 | 9.675 | 9219.4517 | 38.6 | 10.7222 | 11923.1873 | 49.92 | 13.8667
8 | 93.6358 | 3.2395 | 1.1441 | 0.1707 | 0.2477 | 0.0034 | 0.0595 | 0.0497 | 0.0457 | 0 | 1.1053 | 0.2986 | 0.721 | 8335.7219 | 34.9 | 9.6944 | 9236.171 | 38.67 | 10.7417 | 11939.9065 | 49.99 | 13.8861
9 | 94.2352 | 2.9852 | 1.0005 | 0.1501 | 0.1913 | 0.0028 | 0.0466 | 0.0407 | 0.0693 | 0 | 0.9979 | 0.2804 | 0.7159 | 8299.895 | 34.75 | 9.6528 | 9197.9556 | 38.51 | 10.6972 | 11932.7412 | 49.96 | 13.8778
10 | 94.2597 | 2.9763 | 1.0028 | 0.1504 | 0.188 | 0.0028 | 0.044 | 0.0377 | 0.0746 | 0 | 0.9831 | 0.2806 | 0.7157 | 8299.895 | 34.75 | 9.6528 | 9200.3441 | 38.52 | 10.7 | 11932.7412 | 49.96 | 13.8778
11 | 94.1753 | 3.1235 | 0.9882 | 0.1384 | 0.1807 | 0.0019 | 0.0437 | 0.035 | 0.0668 | 0 | 0.9617 | 0.2848 | 0.7157 | 8302.2835 | 34.76 | 9.6556 | 9202.7325 | 38.53 | 10.7028 | 11937.5181 | 49.98 | 13.8833 | -12.6 | -9.3 |  |  | відсутні
12 | 94.2017 | 3.087 | 0.986 | 0.1392 | 0.1809 | 0.002 | 0.0434 | 0.0348 | 0.0668 | 0 | 0.9788 | 0.2794 | 0.7155 | 8299.895 | 34.75 | 9.6528 | 9197.9556 | 38.51 | 10.6972 | 11932.7412 | 49.96 | 13.8778
13 | 94.181 | 3.0707 | 0.991 | 0.1407 | 0.1824 | 0.002 | 0.0435 | 0.0348 | 0.0657 | 0 | 1.0123 | 0.2759 | 0.7156 | 8297.5066 | 34.74 | 9.65 | 9195.5672 | 38.5 | 10.6944 | 11927.9642 | 49.94 | 13.8722
14 | 94.1409 | 3.0718 | 0.9882 | 0.14 | 0.1815 | 0.002 | 0.0434 | 0.0345 | 0.0619 | 0 | 1.0618 | 0.274 | 0.7157 | 8290.3412 | 34.71 | 9.6417 | 9188.4018 | 38.47 | 10.6861 | 11920.7989 | 49.91 | 13.8639
15 | 94.1853 | 3.0473 | 0.9627 | 0.1364 | 0.1748 | 0.0019 | 0.0417 | 0.0332 | 0.0591 | 0 | 1.0886 | 0.269 | 0.715 | 8280.7874 | 34.67 | 9.6306 | 9178.8479 | 38.43 | 10.675 | 11913.6335 | 49.88 | 13.8556
16 | 94.16 | 3.0593 | 0.96 | 0.1351 | 0.1724 | 0.0019 | 0.0404 | 0.0319 | 0.0556 | 0 | 1.1132 | 0.2702 | 0.7149 | 8276.0104 | 34.65 | 9.625 | 9174.071 | 38.41 | 10.6694 | 11906.4681 | 49.85 | 13.8472
17 | 94.1064 | 3.0858 | 0.9905 | 0.1401 | 0.1812 | 0.002 | 0.042 | 0.0329 | 0.0531 | 0 | 1.0909 | 0.2751 | 0.7156 | 8285.5643 | 34.69 | 9.6361 | 9183.6249 | 38.45 | 10.6806 | 11913.6335 | 49.88 | 13.8556 | -11.2 | -8.1
18 | 94.0813 | 3.0892 | 0.9811 | 0.1384 | 0.1797 | 0.002 | 0.042 | 0.033 | 0.0522 | 0 | 1.1224 | 0.2787 | 0.7156 | 8280.7874 | 34.67 | 9.6306 | 9178.8479 | 38.43 | 10.675 | 11908.8566 | 49.86 | 13.85 |  |  | <0,0001 | 0,0009
19 | 94.0952 | 3.0688 | 0.9614 | 0.1341 | 0.1719 | 0.0019 | 0.0402 | 0.0318 | 0.0509 | 0 | 1.1621 | 0.2817 | 0.7152 | 8271.2335 | 34.63 | 9.6194 | 9166.9056 | 38.38 | 10.6611 | 11896.9143 | 49.81 | 13.8361
20 | 94.0914 | 3.0483 | 0.9601 | 0.1344 | 0.173 | 0.0019 | 0.0407 | 0.0322 | 0.0509 | 0 | 1.1902 | 0.2769 | 0.7152 | 8268.8451 | 34.62 | 9.6167 | 9164.5172 | 38.37 | 10.6583 | 11892.1374 | 49.79 | 13.8306
21 | 94.0109 | 3.0384 | 0.9224 | 0.1256 | 0.1605 | 0.0017 | 0.0373 | 0.0296 | 0.0475 | 0 | 1.3269 | 0.2992 | 0.715 | 8244.9605 | 34.52 | 9.5889 | 9138.2441 | 38.26 | 10.6278 | 11858.6989 | 49.65 | 13.7917
22 | 93.9285 | 3.0821 | 0.9277 | 0.1235 | 0.1592 | 0.0015 | 0.0366 | 0.0291 | 0.0449 | 0 | 1.3365 | 0.3304 | 0.7156 | 8242.572 | 34.51 | 9.5861 | 9135.8557 | 38.25 | 10.625 | 11851.5336 | 49.62 | 13.7833
23 | 93.9804 | 3.0884 | 0.9487 | 0.1288 | 0.1665 | 0.0018 | 0.0384 | 0.0303 | 0.0437 | 0 | 1.2535 | 0.3195 | 0.7156 | 8254.5143 | 34.56 | 9.6 | 9150.1864 | 38.31 | 10.6417 | 11870.6412 | 49.7 | 13.8056
24 | 94.0326 | 3.0379 | 0.8685 | 0.1161 | 0.146 | 0.0013 | 0.0341 | 0.0274 | 0.0417 | 0 | 1.3693 | 0.3251 | 0.7141 | 8223.4643 | 34.43 | 9.5639 | 9116.748 | 38.17 | 10.6028 | 11839.5913 | 49.57 | 13.7694
25 | 94.2239 | 2.9445 | 0.7637 | 0.098 | 0.1109 | 0.0005 | 0.0237 | 0.0185 | 0.033 | 0 | 1.4571 | 0.3262 | 0.7111 | 8180.4721 | 34.25 | 9.5139 | 9068.9788 | 37.97 | 10.5472 | 11801.3759 | 49.41 | 13.725
26 | 94.5385 | 2.8162 | 0.769 | 0.104 | 0.116 | 0.0006 | 0.0239 | 0.0182 | 0.0272 | 0 | 1.2833 | 0.3031 | 0.7093 | 8190.0259 | 34.29 | 9.525 | 9078.5327 | 38.01 | 10.5583 | 11830.0374 | 49.53 | 13.7583 | -10.5 | -6.2 |  |  | відсутні
27 | 94.6602 | 2.766 | 0.768 | 0.1065 | 0.1183 | 0.0007 | 0.0234 | 0.0176 | 0.0234 | 0 | 1.2268 | 0.2891 | 0.7085 | 8190.0259 | 34.29 | 9.525 | 9080.9211 | 38.02 | 10.5611 | 11839.5913 | 49.57 | 13.7694
28 | 94.6935 | 2.8534 | 0.9614 | 0.1435 | 0.1751 | 0.002 | 0.0365 | 0.0269 | 0.0258 | 0 | 0.8313 | 0.2506 | 0.7112 | 8278.3989 | 34.66 | 9.6278 | 9176.4595 | 38.42 | 10.6722 | 11942.295 | 50 | 13.8889
29 | 93.8596 | 3.2365 | 1.1901 | 0.1748 | 0.2449 | 0.0026 | 0.0551 | 0.0414 | 0.0326 | 0 | 0.8802 | 0.2822 | 0.7195 | 8354.8296 | 34.98 | 9.7167 | 9257.6671 | 38.76 | 10.7667 | 11975.7334 | 50.14 | 13.9278
30 | 93.9926 | 3.1562 | 1.1449 | 0.1704 | 0.2368 | 0.0027 | 0.0589 | 0.0475 | 0.046 | 0 | 0.864 | 0.28 | 0.7188 | 8350.0527 | 34.96 | 9.7111 | 9252.8902 | 38.74 | 10.7611 | 11975.7334 | 50.14 | 13.9278
31 | 94.0767 | 3.1236 | 1.1197 | 0.1664 | 0.2248 | 0.0026 | 0.0544 | 0.0434 | 0.0562 | 0 | 0.8534 | 0.2788 | 0.7181 | 8342.8873 | 34.93 | 9.7028 | 9245.7248 | 38.71 | 10.7528 | 11973.345 | 50.13 | 13.925
Рівень одоризації відповідає чинним нормативним документам | [13 empty] | 8271.7112 | 34.632 | 9.62 | 9168.6253 | 38.3872 | 10.6631
Середньозважене значення теплоти згоряння:
| В.о. начальника управління | [8 empty] | Чмир О.Г. | [10 empty] | 2019-12-31
[11 empty] | прізвище | [5 empty] | підпис |  |  |  | дата

## додаток
Додаток до Паспорту фізико-хімічних показників природного газу. Маршрут №607
Область | ГРС, прямий споживач | Cередньозважене значення вищої теплоти згоряння
|  | ккал/м³ | МДж/м³ | кВт*год./м³
Маршрут №607 |  | 9168.6253 | 38.3872 | 10.6631
Запорізька | ГРС м.Енергодар | 9168.9358 | 38.3885 | 10.6635
Запорізька | ГРС м.Кам`янка - Дніпровська | 9169.2224 | 38.3897 | 10.6638
Запорізька | ГРС с.Дніпрорудне | 9170.8466 | 38.3965 | 10.6657
Запорізька | ПАТ "ДТЕК ДНІПРОЕНЕРГО" ЗаТЕС | 9161.2928 | 38.3565 | 10.6546
В.о.начальника Запорізького ЛВУМГ |  | Чмир О.Г. |  |  | 2019-12-31
|  | прізвище |  | підпис | дата