## паспорт
АТ "Укртрансгаз" | [5 empty] | ПАСПОРТ ФІЗИКО-ХІМІЧНИХ ПОКАЗНИКІВ ПРИРОДНОГО ГАЗУ №608 | [18 empty] | Маршрут №608
Філія "Оператор газотранспортної системи України" | [5 empty] | переданого Запорізьким ЛВУМГ та прийнятого АТ "Запоріжгаз", ПрАТ "Енерготехнології"
Запорізький п/м Запорізького ЛВУМГ
Вимірювальна хіміко-аналітична лабораторія
Свідоцтво № АВ 78-18 чинне до 31.10.2021 р. | [20 empty] | за період з 01.12.2019р. по 31.12.2019р.
Число місяця | Компонентний склад, % мол. | [11 empty] | Фізико-хімічні показники газу обчислені на основі компонентного складу, 101,325 кПа | [9 empty] | Температура точки роси вологи (Р = 3.92 МПа), °С | Температура точки роси вуглеводнів, °С | Масова концентрація сірководню, г/м3 | Масова концентрація меркаптанової сірки, г/м3 | Маса механічних домішок, г/м3
[13 empty] | Густина абсолютна, кг/м3,при 20 ºС, | Температура вимірювання/згоряння при 20/25°С
| метан, С1 | етан, С2 | пропан, С3 | ізо-бутан, і-С4 | н-бутан, н-С4 | нео-пентан, нео-С5 | ізо-пентан, і-С5 | н-пентан, н-С5 | гексани та вищі, С6+ | кисень, О2 | азот, N2 | діоксид вуглецю, CО2 |  | Теплота згоряння нижча |  |  | Теплота згоряння вища |  |  | Число Воббе вище
[14 empty] | ккал/м3 | МДж/м3 | кВт⋅год/м3 | ккал/м3 | МДж/м3 | кВт⋅год/м3 | ккал/м3 | МДж/м3 | кВт⋅год/м3
1 | 94.4519 | 2.8532 | 0.7635 | 0.101 | 0.1147 | 0.0028 | 0.0235 | 0.0181 | 0.0144 | 0 | 1.3462 | 0.3107 | 0.7095 | 8180.4721 | 34.25 | 9.5139 | 9068.9788 | 37.97 | 10.5472 | 11818.0951 | 49.48 | 13.7444
2 | 94.9365 | 2.6819 | 0.7896 | 0.1121 | 0.1278 | 0.0031 | 0.0247 | 0.019 | 0.0167 | 0 | 1.0297 | 0.2589 | 0.7072 | 8209.1336 | 34.37 | 9.5472 | 9100.0288 | 38.1 | 10.5833 | 11877.8066 | 49.73 | 13.8139
3 | 93.7177 | 3.295 | 1.2293 | 0.1732 | 0.258 | 0.0039 | 0.0593 | 0.0463 | 0.04 | 0 | 0.8861 | 0.2912 | 0.7211 | 8369.1603 | 35.04 | 9.7333 | 9271.9978 | 38.82 | 10.7833 | 11982.8988 | 50.17 | 13.9361
4 | 94.0448 | 3.1426 | 1.1311 | 0.1641 | 0.2298 | 0.0037 | 0.0553 | 0.0419 | 0.0484 | 0 | 0.8591 | 0.2792 | 0.7182 | 8342.8873 | 34.93 | 9.7028 | 9245.7248 | 38.71 | 10.7528 | 11973.345 | 50.13 | 13.925
5 | 94.1219 | 3.1126 | 1.1148 | 0.1609 | 0.223 | 0.0036 | 0.0521 | 0.0396 | 0.044 | 0 | 0.8451 | 0.2824 | 0.7173 | 8335.7219 | 34.9 | 9.6944 | 9238.5594 | 38.68 | 10.7444 | 11968.568 | 50.11 | 13.9194 | -12.4 | -5.8 | <0,0001 | 0,0023
6 | 94.4457 | 2.9734 | 1.0361 | 0.1499 | 0.1988 | 0.0033 | 0.0442 | 0.0346 | 0.0373 | 0 | 0.8113 | 0.2654 | 0.7141 | 8309.4489 | 34.79 | 9.6639 | 9209.8979 | 38.56 | 10.7111 | 11961.4027 | 50.08 | 13.9111
7 | 94.4753 | 2.949 | 1.024 | 0.1481 | 0.1952 | 0.0034 | 0.0442 | 0.0355 | 0.0381 | 0 | 0.8248 | 0.2624 | 0.7138 | 8304.6719 | 34.77 | 9.6583 | 9205.121 | 38.54 | 10.7056 | 11956.6258 | 50.06 | 13.9056
8 | 94.4241 | 2.985 | 1.0394 | 0.151 | 0.1999 | 0.0035 | 0.0458 | 0.0343 | 0.0364 | 0 | 0.8137 | 0.2669 | 0.7143 | 8311.8373 | 34.8 | 9.6667 | 9209.8979 | 38.56 | 10.7111 | 11961.4027 | 50.08 | 13.9111
9 | 94.3705 | 3.0076 | 1.0519 | 0.1523 | 0.2048 | 0.0036 | 0.0473 | 0.0363 | 0.038 | 0 | 0.8195 | 0.2682 | 0.7149 | 8316.6142 | 34.82 | 9.6722 | 9217.0633 | 38.59 | 10.7194 | 11963.7911 | 50.09 | 13.9139
10 | 94.4101 | 2.9951 | 1.0403 | 0.1497 | 0.2019 | 0.0036 | 0.0469 | 0.0349 | 0.0392 | 0 | 0.8192 | 0.2591 | 0.7144 | 8314.2258 | 34.81 | 9.6694 | 9212.2864 | 38.57 | 10.7139 | 11963.7911 | 50.09 | 13.9139
11 | 94.5367 | 2.9159 | 1.0179 | 0.1471 | 0.1959 | 0.0035 | 0.0443 | 0.0356 | 0.0387 | 0 | 0.8156 | 0.2488 | 0.7134 | 8304.6719 | 34.77 | 9.6583 | 9205.121 | 38.54 | 10.7056 | 11959.0142 | 50.07 | 13.9083
12 | 94.6064 | 2.8753 | 1.0001 | 0.1447 | 0.1908 | 0.0036 | 0.0444 | 0.034 | 0.0361 | 0 | 0.8097 | 0.2549 | 0.7127 | 8297.5066 | 34.74 | 9.65 | 9195.5672 | 38.5 | 10.6944 | 11954.2373 | 50.05 | 13.9028 | -15.6 | -9.9 |  |  | відсутні
13 | 94.597 | 2.8846 | 1.001 | 0.1448 | 0.1915 | 0.0038 | 0.0428 | 0.0317 | 0.0355 | 0 | 0.8108 | 0.2565 | 0.7127 | 8297.5066 | 34.74 | 9.65 | 9195.5672 | 38.5 | 10.6944 | 11954.2373 | 50.05 | 13.9028
14 | 94.5449 | 2.9019 | 1.0154 | 0.1463 | 0.1963 | 0.0036 | 0.0449 | 0.0343 | 0.0357 | 0 | 0.8198 | 0.2569 | 0.7133 | 8302.2835 | 34.76 | 9.6556 | 9200.3441 | 38.52 | 10.7 | 11956.6258 | 50.06 | 13.9056
15 | 94.4681 | 2.9299 | 1.0226 | 0.1471 | 0.196 | 0.0034 | 0.0452 | 0.0353 | 0.036 | 0 | 0.8513 | 0.2651 | 0.7138 | 8302.2835 | 34.76 | 9.6556 | 9200.3441 | 38.52 | 10.7 | 11951.8488 | 50.04 | 13.9
16 | 94.5079 | 2.9084 | 1.0031 | 0.1438 | 0.1918 | 0.0035 | 0.0435 | 0.0329 | 0.0355 | 0 | 0.8656 | 0.264 | 0.7133 | 8292.7296 | 34.72 | 9.6444 | 9193.1787 | 38.49 | 10.6917 | 11944.6835 | 50.01 | 13.8917
17 | 95.0059 | 2.6823 | 0.9047 | 0.132 | 0.165 | 0.0031 | 0.0359 | 0.0258 | 0.0281 | 0 | 0.7806 | 0.2366 | 0.7088 | 8264.0681 | 34.6 | 9.6111 | 9159.7403 | 38.35 | 10.6528 | 11939.9065 | 49.99 | 13.8861
18 | 95.6344 | 2.3799 | 0.7454 | 0.1127 | 0.1202 | 0.0029 | 0.0223 | 0.0157 | 0.0139 | 0 | 0.7442 | 0.2084 | 0.7025 | 8206.7451 | 34.36 | 9.5444 | 9100.0288 | 38.1 | 10.5833 | 11916.022 | 49.89 | 13.8583 | -15.5 | -11.9 | 0,0002 | 0,0022
19 | 95.6141 | 2.3885 | 0.7426 | 0.1129 | 0.12 | 0.0031 | 0.021 | 0.0158 | 0.0133 | 0 | 0.7579 | 0.2108 | 0.7026 | 8206.7451 | 34.36 | 9.5444 | 9097.6403 | 38.09 | 10.5806 | 11913.6335 | 49.88 | 13.8556
20 | 95.3972 | 2.4641 | 0.7493 | 0.1087 | 0.1183 | 0.003 | 0.0225 | 0.0166 | 0.015 | 0 | 0.8866 | 0.2187 | 0.7038 | 8199.5797 | 34.33 | 9.5361 | 9092.8634 | 38.07 | 10.575 | 11894.5258 | 49.8 | 13.8333
21 | 95.196 | 2.5593 | 0.7674 | 0.1093 | 0.1219 | 0.0029 | 0.0242 | 0.0174 | 0.0165 | 0 | 0.9592 | 0.2259 | 0.7052 | 8204.3567 | 34.35 | 9.5417 | 9095.2519 | 38.08 | 10.5778 | 11887.3604 | 49.77 | 13.825
22 | 95.4339 | 2.4763 | 0.7479 | 0.1077 | 0.1146 | 0.0029 | 0.0227 | 0.0162 | 0.0147 | 0 | 0.8433 | 0.2198 | 0.7036 | 8204.3567 | 34.35 | 9.5417 | 9095.2519 | 38.08 | 10.5778 | 11901.6912 | 49.83 | 13.8417
23 | 95.2795 | 2.561 | 0.7616 | 0.1077 | 0.1135 | 0.0028 | 0.0208 | 0.0166 | 0.0149 | 0 | 0.8997 | 0.2219 | 0.7045 | 8204.3567 | 34.35 | 9.5417 | 9097.6403 | 38.09 | 10.5806 | 11894.5258 | 49.8 | 13.8333
24 | 92.5931 | 3.6992 | 0.9043 | 0.097 | 0.1211 | 0.0025 | 0.0233 | 0.0195 | 0.0187 | 0 | 2.1846 | 0.3367 | 0.7208 | 8185.249 | 34.27 | 9.5194 | 9071.3673 | 37.98 | 10.55 | 11724.9452 | 49.09 | 13.6361 | -14.5 | -11 |  |  | відсутні
25 | 92.6549 | 3.6879 | 0.895 | 0.0977 | 0.1216 | 0.0026 | 0.0239 | 0.0176 | 0.0194 | 0 | 2.1472 | 0.3322 | 0.7204 | 8185.249 | 34.27 | 9.5194 | 9071.3673 | 37.98 | 10.55 | 11732.1106 | 49.12 | 13.6444
26 | 93.169 | 3.3055 | 0.7879 | 0.089 | 0.1169 | 0.0023 | 0.024 | 0.0191 | 0.0169 | 0 | 2.1328 | 0.3366 | 0.7166 | 8147.0336 | 34.11 | 9.475 | 9030.7635 | 37.81 | 10.5028 | 11708.226 | 49.02 | 13.6167
27 | 93.5222 | 3.1624 | 0.7888 | 0.0944 | 0.1215 | 0.0026 | 0.0243 | 0.0192 | 0.0167 | 0 | 1.9317 | 0.3162 | 0.7147 | 8156.5875 | 34.15 | 9.4861 | 9042.7058 | 37.86 | 10.5167 | 11739.276 | 49.15 | 13.6528
28 | 93.4651 | 3.1721 | 0.7823 | 0.0909 | 0.1156 | 0.0027 | 0.0243 | 0.0182 | 0.0163 | 0 | 1.9804 | 0.3321 | 0.7149 | 8149.4221 | 34.12 | 9.4778 | 9033.1519 | 37.82 | 10.5056 | 11727.3337 | 49.1 | 13.6389
29 | 93.4767 | 3.2081 | 0.7998 | 0.0929 | 0.116 | 0.0024 | 0.0235 | 0.0187 | 0.016 | 0 | 1.9329 | 0.313 | 0.7149 | 8158.9759 | 34.16 | 9.4889 | 9045.0942 | 37.87 | 10.5194 | 11741.6644 | 49.16 | 13.6556
30 | 93.857 | 3.0592 | 0.7805 | 0.0936 | 0.1129 | 0.0026 | 0.0224 | 0.0169 | 0.0148 | 0 | 1.7336 | 0.3065 | 0.7126 | 8163.7529 | 34.18 | 9.4944 | 9049.8712 | 37.89 | 10.525 | 11765.549 | 49.26 | 13.6833
31 | 93.6389 | 3.1548 | 0.8542 | 0.1058 | 0.1401 | 0.003 | 0.0289 | 0.0217 | 0.0172 | 0 | 1.7007 | 0.3347 | 0.7152 | 8190.0259 | 34.29 | 9.525 | 9078.5327 | 38.01 | 10.5583 | 11779.8798 | 49.32 | 13.7
Рівень одоризації відповідає чинним нормативним документам | [13 empty] | 8248.4476 | 34.5346 | 9.5929 | 9142.6389 | 38.2784 | 10.6329
Середньозважене значення теплоти згоряння:
| В.о. начальника управління | [8 empty] | Чмир О.Г. | [10 empty] | 2019-12-31
[11 empty] | прізвище | [5 empty] | підпис |  |  |  | дата

## додаток
Додаток до Паспорту фізико-хімічних показників природного газу. Маршрут №608
Область | ГРС, прямий споживач | Cередньозважене значення вищої теплоти згоряння
|  | ккал/м³ | МДж/м³ | кВт*год./м³
Маршрут №608 |  | 9142.6389 | 38.2784 | 10.6329
Запорізька | ГРС с.Сергіївка (р-п Чапаєвський) | 9142.5195 | 38.2779 | 10.6328
Запорізька | ГРС с.Тернівка (к-п Дніпро) | 9144.5736 | 38.2865 | 10.6351
Запорізька | ГРС-1 м.Запоріжжя | 9142.7822 | 38.279 | 10.6331
Запорізька | ГРС-1 м.Запоріжжя, проммайданчик МК "Запоріжсталь" | 9142.4239 | 38.2775 | 10.6326
Запорізька | ПРаТ "Енерготехнології" ЕТД-4000 | 0 | 0 | 0
В.о.начальника Запорізького ЛВУМГ |  | Чмир О.Г. |  |  | 2019-12-31
|  | прізвище |  | підпис | дата