## паспорт
АТ "Укртрансгаз" | [5 empty] | ПАСПОРТ ФІЗИКО-ХІМІЧНИХ ПОКАЗНИКІВ ПРИРОДНОГО ГАЗУ №612 | [18 empty] | Маршрут №612
Філія "Оператор газотранспортної системи України" | [5 empty] | переданого Запорізьким ЛВУМГ та прийнятого АТ "Запоріжгаз", ПрАТ "Мелітопольгаз", ТОВ ВТФ "АЛЕКС i К ", ПАТ "ДТЕК ДНІПРОЕНЕРГО"
Запорізький п/м Запорізького ЛВУМГ
Вимірювальна хіміко-аналітична лабораторія
Свідоцтво № АВ 78-18 чинне до 31.10.2021 р. | [20 empty] | за період з 01.12.2019р. по 31.12.2019р.
Число місяця | Компонентний склад, % мол. | [11 empty] | Фізико-хімічні показники газу обчислені на основі компонентного складу, 101,325 кПа | [9 empty] | Температура точки роси вологи (Р = 3.92 МПа), °С | Температура точки роси вуглеводнів, °С | Масова концентрація сірководню, г/м3 | Масова концентрація меркаптанової сірки, г/м3 | Маса механічних домішок, г/м3
[13 empty] | Густина абсолютна, кг/м3,при 20 ºС, | Температура вимірювання/згоряння при 20/25°С
| метан, С1 | етан, С2 | пропан, С3 | ізо-бутан, і-С4 | н-бутан, н-С4 | нео-пентан, нео-С5 | ізо-пентан, і-С5 | н-пентан, н-С5 | гексани та вищі, С6+ | кисень, О2 | азот, N2 | діоксид вуглецю, CО2 |  | Теплота згоряння нижча |  |  | Теплота згоряння вища |  |  | Число Воббе вище
[14 empty] | ккал/м3 | МДж/м3 | кВт⋅год/м3 | ккал/м3 | МДж/м3 | кВт⋅год/м3 | ккал/м3 | МДж/м3 | кВт⋅год/м3
1 | [13 empty] | 8293.1118 | 34.7216 | 9.6449 | 9186.5388 | 38.4622 | 10.6839 | 11913.3708 | 49.8789 | 13.8553
2 | 93.8934 | 3.124 | 0.9812 | 0.1319 | 0.1798 | 0.0018 | 0.0414 | 0.0357 | 0.0411 | 0.004 | 1.2395 | 0.3263 | 0.7166 | 8265.8595 | 34.6075 | 9.6132 | 9156.7069 | 38.3373 | 10.6493 | 11871.2383 | 49.7025 | 13.8063 | -17.9 | -11.5
3 | 94.2856 | 2.91 | 0.7472 | 0.0919 | 0.1069 | 0.001 | 0.0216 | 0.018 | 0.0163 | 0.0047 | 1.4711 | 0.3259 | 0.7101 | 8166.8579 | 34.193 | 9.4981 | 9049.9189 | 37.8902 | 10.5251 | 11786.1614 | 49.3463 | 13.7073 | -17.6 | -10.9
4 | 95.0734 | 2.6168 | 0.7901 | 0.1155 | 0.1294 | 0.0013 | 0.0237 | 0.019 | 0.0191 | 0.004 | 0.9579 | 0.2498 | 0.7064 | 8211.2354 | 34.3788 | 9.5497 | 9099.3123 | 38.097 | 10.5825 | 11881.3415 | 49.7448 | 13.818 | -17.4 | -11
5 | 94.2208 | 3.057 | 1.096 | 0.1592 | 0.2144 | 0.0022 | 0.0482 | 0.0435 | 0.0495 | 0.0037 | 0.8325 | 0.2732 | 0.7166 | 8330.5151 | 34.8782 | 9.6884 | 9227.3814 | 38.6332 | 10.7314 | 11962.8835 | 50.0862 | 13.9128 | -18.8 | -7.9
6 | 93.9761 | 3.1605 | 1.1451 | 0.1662 | 0.2299 | 0.0023 | 0.051 | 0.0458 | 0.0639 | 0.0042 | 0.8688 | 0.2863 | 0.7191 | 8349.0017 | 34.9556 | 9.7099 | 9247.0146 | 38.7154 | 10.7543 | 11967.7799 | 50.1067 | 13.9185 | -17.6 | -7.5 | <0,0001 | 0,0025
7 | [13 empty] | 8349.0017 | 34.9556 | 9.7099 | 9247.0146 | 38.7154 | 10.7543 | 11967.7799 | 50.1067 | 13.9185
8 | [13 empty] | 8349.0017 | 34.9556 | 9.7099 | 9247.0146 | 38.7154 | 10.7543 | 11967.7799 | 50.1067 | 13.9185
9 | 94.389 | 2.967 | 1.045 | 0.1543 | 0.2004 | 0.0021 | 0.044 | 0.037 | 0.0454 | 0.0038 | 0.8487 | 0.2631 | 0.7147 | 8310.667 | 34.7951 | 9.6653 | 9206.1003 | 38.5441 | 10.7067 | 11950.8457 | 50.0358 | 13.8988 | -17.3 | -10.2 |  |  | відсутні
10 | 94.3887 | 2.9894 | 1.0388 | 0.1523 | 0.2027 | 0.0022 | 0.0476 | 0.0402 | 0.0438 | 0.0045 | 0.8283 | 0.2616 | 0.7148 | 8314.2497 | 34.8101 | 9.6695 | 9209.9934 | 38.5604 | 10.7112 | 11955.4076 | 50.0549 | 13.9041 | -19.3 | -10.3
11 | 94.3522 | 2.9971 | 1.0594 | 0.1585 | 0.2076 | 0.0022 | 0.0437 | 0.0367 | 0.0455 | 0.0038 | 0.8281 | 0.2652 | 0.7152 | 8317.8085 | 34.825 | 9.6736 | 9213.815 | 38.5764 | 10.7157 | 11957.0557 | 50.0618 | 13.9061 | -20.5 | -11.4
12 | 94.3688 | 2.978 | 1.0513 | 0.1572 | 0.2089 | 0.0021 | 0.0455 | 0.0382 | 0.0482 | 0.0045 | 0.8349 | 0.2624 | 0.7151 | 8316.8531 | 34.821 | 9.6725 | 9212.7641 | 38.572 | 10.7144 | 11956.0764 | 50.0577 | 13.9049 | -20.1 | -12
13 | 94.4297 | 2.9507 | 1.0354 | 0.1508 | 0.1995 | 0.0023 | 0.0486 | 0.0413 | 0.0473 | 0.0038 | 0.8312 | 0.2593 | 0.7146 | 8312.1478 | 34.8013 | 9.667 | 9207.7483 | 38.551 | 10.7086 | 11954.2612 | 50.0501 | 13.9028 | -18.8 | -12.4
14 | [13 empty] | 8312.1478 | 34.8013 | 9.667 | 9207.7483 | 38.551 | 10.7086 | 11954.2612 | 50.0501 | 13.9028
15 | [13 empty] | 8312.1478 | 34.8013 | 9.667 | 9207.7483 | 38.551 | 10.7086 | 11954.2612 | 50.0501 | 13.9028
16 | 94.5614 | 2.8812 | 1.0067 | 0.1505 | 0.1978 | 0.0022 | 0.0418 | 0.0351 | 0.0426 | 0.0039 | 0.8217 | 0.2553 | 0.7133 | 8300.2294 | 34.7514 | 9.6532 | 9195.0178 | 38.4977 | 10.6938 | 11948.8155 | 50.0273 | 13.8965 | -17.3 | -11
17 | 94.5237 | 2.8873 | 1.017 | 0.1483 | 0.1984 | 0.0022 | 0.0468 | 0.0397 | 0.0441 | 0.0041 | 0.8341 | 0.2544 | 0.7137 | 8303.4777 | 34.765 | 9.6569 | 9198.4811 | 38.5122 | 10.6978 | 11949.5081 | 50.0302 | 13.8973 | -17.6 | -11.5
18 | 94.4801 | 2.9022 | 1.0081 | 0.1459 | 0.1912 | 0.0021 | 0.0426 | 0.0359 | 0.0427 | 0.0043 | 0.8822 | 0.2626 | 0.7136 | 8294.5926 | 34.7278 | 9.6466 | 9188.7839 | 38.4716 | 10.6866 | 11937.5897 | 49.9803 | 13.8834 | -17.9 | -9.3
19 | 94.5383 | 2.8814 | 1.0071 | 0.1467 | 0.1899 | 0.0021 | 0.0394 | 0.0335 | 0.0409 | 0.004 | 0.8578 | 0.259 | 0.7131 | 8293.3984 | 34.7228 | 9.6452 | 9187.5897 | 38.4666 | 10.6852 | 11940.1693 | 49.9911 | 13.8864 | -18.5 | -10.5 | 0,0001 | 0,0019
20 | 95.6811 | 2.3585 | 0.7504 | 0.1136 | 0.1178 | 0.0015 | 0.0217 | 0.0171 | 0.0157 | 0.0041 | 0.7133 | 0.2052 | 0.7023 | 8208.7992 | 34.3686 | 9.5468 | 9097.5926 | 38.0898 | 10.5805 | 11914.0873 | 49.8819 | 13.8561 | -17.7 | -10.7
21 | 95.557 | 2.3911 | 0.7592 | 0.115 | 0.1225 | 0.0015 | 0.0235 | 0.0175 | 0.0167 | 0.0058 | 0.7734 | 0.2167 | 0.7032 | 8208.0827 | 34.3656 | 9.546 | 9096.5894 | 38.0856 | 10.5793 | 11904.9156 | 49.8435 | 13.8454 | -23 | -15.5
22 | [13 empty] | 8208.0827 | 34.3656 | 9.546 | 9096.5894 | 38.0856 | 10.5793 | 11904.9156 | 49.8435 | 13.8454
23 | 95.3832 | 2.453 | 0.7543 | 0.1098 | 0.1234 | 0.0015 | 0.0246 | 0.0188 | 0.0193 | 0.0048 | 0.8849 | 0.2224 | 0.7042 | 8202.6609 | 34.3429 | 9.5397 | 9090.4033 | 38.0597 | 10.5721 | 11888.5547 | 49.775 | 13.8264 | -22.2 | -17.4 |  |  | відсутні
24 | 95.3793 | 2.4514 | 0.7486 | 0.1085 | 0.1202 | 0.0014 | 0.023 | 0.0178 | 0.018 | 0.0052 | 0.9019 | 0.2246 | 0.7041 | 8198.3855 | 34.325 | 9.5347 | 9085.7936 | 38.0404 | 10.5668 | 11883.7061 | 49.7547 | 13.8208 | -24.1 | -19.1
25 | [13 empty] | 8198.3855 | 34.325 | 9.5347 | 9085.7936 | 38.0404 | 10.5668 | 11883.7061 | 49.7547 | 13.8208
26 | 95.319 | 2.5222 | 0.7764 | 0.1113 | 0.1209 | 0.0014 | 0.0232 | 0.018 | 0.0187 | 0.0046 | 0.8576 | 0.2268 | 0.7047 | 8210.6144 | 34.3762 | 9.5489 | 9099.0256 | 38.0958 | 10.5822 | 11895.6962 | 49.8049 | 13.8347 | -22.1 | -17.4
27 | 92.4301 | 3.7311 | 0.9068 | 0.093 | 0.1258 | 0.0009 | 0.0261 | 0.0231 | 0.0274 | 0.0057 | 2.2702 | 0.3597 | 0.7221 | 8180.8542 | 34.2516 | 9.5143 | 9062.315 | 37.9421 | 10.5395 | 11704.0223 | 49.0024 | 13.6118 | -21.1 | -16.6
28 | 92.8302 | 3.4257 | 0.8278 | 0.0889 | 0.1265 | 0.0009 | 0.0268 | 0.0238 | 0.0255 | 0.0053 | 2.2482 | 0.3703 | 0.7193 | 8152.0016 | 34.1308 | 9.4808 | 9031.4561 | 37.8129 | 10.5036 | 11686.8015 | 48.9303 | 13.5918 | -21.9 | -14.6
29 | [13 empty] | 8152.0016 | 34.1308 | 9.4808 | 9031.4561 | 37.8129 | 10.5036 | 11686.8015 | 48.9303 | 13.5918
30 | [13 empty] | 8152.0016 | 34.1308 | 9.4808 | 9031.4561 | 37.8129 | 10.5036 | 11686.8015 | 48.9303 | 13.5918
31 | [13 empty] | 8152.0016 | 34.1308 | 9.4808 | 9031.4561 | 37.8129 | 10.5036 | 11686.8015 | 48.9303 | 13.5918
Рівень одоризації відповідає чинним нормативним документам | [13 empty] | 8255.2547 | 34.5631 | 9.6009 | 9145.8155 | 38.2917 | 10.6366
Середньозважене значення теплоти згоряння:
| В.о. начальника управління | [8 empty] | Чмир О.Г. | [10 empty] | 2019-12-31
[11 empty] | прізвище | [5 empty] | підпис |  |  |  | дата

## додаток
Додаток до Паспорту фізико-хімічних показників природного газу. Маршрут №612
Область | ГРС, прямий споживач | Cередньозважене значення вищої теплоти згоряння
|  | ккал/м³ | МДж/м³ | кВт*год./м³
Маршрут №612 |  | 9145.8155 | 38.2917 | 10.6366
Запорізька | ГРС м.Василівка | 9147.1053 | 38.2971 | 10.6381
Запорізька | ГРС м.Вольнянськ | 9146.747 | 38.2956 | 10.6377
Запорізька | ГРС м.Гуляйполе | 9146.126 | 38.293 | 10.6369
Запорізька | ГРС м.Мелітополь (с.Семенівка) | 9147.1531 | 38.2973 | 10.6381
Запорізька | ГРС м.Михайлівка | 9146.6754 | 38.2953 | 10.6376
Запорізька | ГРС м.Оріхів | 9146.7232 | 38.2955 | 10.6376
Запорізька | ГРС м.Пологи | 9147.3203 | 38.298 | 10.6383
Запорізька | ГРС м.Токмак | 9147.177 | 38.2974 | 10.6382
Запорізька | ГРС с.Високе | 9146.1499 | 38.2931 | 10.637
Запорізька | ГРС с.Димитрове | 9145.9589 | 38.2923 | 10.6368
Запорізька | ГРС с.Калініне (п/г Восход) | 9145.9827 | 38.2924 | 10.6368
Запорізька | ГРС с.Лежине | 9146.3649 | 38.294 | 10.6372
Запорізька | ГРС с.Мирне | 9146.9859 | 38.2966 | 10.6379
Запорізька | ГРС с.Новомиколаївка | 9147.1292 | 38.2972 | 10.6381
Запорізька | ГРС с.Пришиб | 9146.7709 | 38.2957 | 10.6377
Запорізька | ГРС с.Якимівка | 9147.7263 | 38.2997 | 10.6388
Запорізька | ГРС смт.Новомиколаївка (райцентр) | 9145.6484 | 38.291 | 10.6364
Запорізька | ГРС-3 м.Запоріжжя | 9142.5195 | 38.2779 | 10.6328
Запорізька | ТОВ ВТФ "АЛЕКС i К "АГНКС | 9146.8904 | 38.2962 | 10.6378
В.о.начальника Запорізького ЛВУМГ |  | Чмир О.Г. |  |  | 2019-12-31
|  | прізвище |  | підпис | дата