## паспорт
АТ "Укртрансгаз" | [5 empty] | ПАСПОРТ ФІЗИКО-ХІМІЧНИХ ПОКАЗНИКІВ ПРИРОДНОГО ГАЗУ №408 | [18 empty] | Маршрут №408
Філія "Оператор газотранспортної системи України" | [5 empty] | переданого Богородчанським ЛВУМГ та прийнятого АТ "Івано-Франківськгаз", ДП "Укравтогаз"
Богородчанське ЛВУМГ
Вимірювальна хіміко-аналітична лабораторія
по газопроводу "відвід на Яблунів", "перемичка Яблунів - Вербовець"
Свідоцтво № ІФ 164 чинне до 04.12.2021 р. | [20 empty] | за період з 01.12.2019р. по 31.12.2019р.
Число місяця | Компонентний склад, % мол. | [11 empty] | Фізико-хімічні показники газу обчислені на основі компонентного складу, 101,325 кПа | [9 empty] | Температура точки роси вологи (Р = 3.92 МПа), °С | Температура точки роси вуглеводнів, °С | Масова концентрація сірководню, г/м3 | Масова концентрація меркаптанової сірки, г/м3 | Маса механічних домішок, г/м3
[13 empty] | Густина абсолютна, кг/м3,при 20 ºС, | Температура вимірювання/згоряння при 20/25°С
| метан, С1 | етан, С2 | пропан, С3 | ізо-бутан, і-С4 | н-бутан, н-С4 | нео-пентан, нео-С5 | ізо-пентан, і-С5 | н-пентан, н-С5 | гексани та вищі, С6+ | кисень, О2 | азот, N2 | діоксид вуглецю, CО2 |  | Теплота згоряння нижча |  |  | Теплота згоряння вища |  |  | Число Воббе вище
[14 empty] | ккал/м3 | МДж/м3 | кВт⋅год/м3 | ккал/м3 | МДж/м3 | кВт⋅год/м3 | ккал/м3 | МДж/м3 | кВт⋅год/м3
1 | [13 empty] | 8193.7758 | 34.3057 | 9.5294 | 9081.7571 | 38.0235 | 10.5621 | 11915.7592 | 49.8889 | 13.858
2 | [13 empty] | 8193.7758 | 34.3057 | 9.5294 | 9081.7571 | 38.0235 | 10.5621 | 11915.7592 | 49.8889 | 13.858
3 | [13 empty] | 8193.7758 | 34.3057 | 9.5294 | 9081.7571 | 38.0235 | 10.5621 | 11915.7592 | 49.8889 | 13.858
4 | 96.0635 | 2.1622 | 0.655 | 0.1021 | 0.0956 | 0.0012 | 0.0175 | 0.012 | 0.0121 | 0.0044 | 0.7023 | 0.1721 | 0.6987 | 8178.4658 | 34.2416 | 9.5116 | 9065.2289 | 37.9543 | 10.5429 | 11902.551 | 49.8336 | 13.8427 | -8.8 | -16
5 | [13 empty] | 8178.4658 | 34.2416 | 9.5116 | 9065.2289 | 37.9543 | 10.5429 | 11902.551 | 49.8336 | 13.8427
6 | [13 empty] | 8178.4658 | 34.2416 | 9.5116 | 9065.2289 | 37.9543 | 10.5429 | 11902.551 | 49.8336 | 13.8427
7 | [13 empty] | 8178.4658 | 34.2416 | 9.5116 | 9065.2289 | 37.9543 | 10.5429 | 11902.551 | 49.8336 | 13.8427
8 | [13 empty] | 8178.4658 | 34.2416 | 9.5116 | 9065.2289 | 37.9543 | 10.5429 | 11902.551 | 49.8336 | 13.8427
9 | [13 empty] | 8178.4658 | 34.2416 | 9.5116 | 9065.2289 | 37.9543 | 10.5429 | 11902.551 | 49.8336 | 13.8427 |  |  | 0,000130 | 0,0002 | 0,000
10 | [13 empty] | 8178.4658 | 34.2416 | 9.5116 | 9065.2289 | 37.9543 | 10.5429 | 11902.551 | 49.8336 | 13.8427
11 | 96.002 | 2.2103 | 0.671 | 0.1047 | 0.097 | 0.0012 | 0.0175 | 0.0121 | 0.011 | 0.0049 | 0.6934 | 0.1749 | 0.6992 | 8184.3414 | 34.2662 | 9.5184 | 9071.5345 | 37.9807 | 10.5502 | 11906.5637 | 49.8504 | 13.8473 | -16 | -21.8
12 | [13 empty] | 8184.3414 | 34.2662 | 9.5184 | 9071.5345 | 37.9807 | 10.5502 | 11906.5637 | 49.8504 | 13.8473
13 | [13 empty] | 8184.3414 | 34.2662 | 9.5184 | 9071.5345 | 37.9807 | 10.5502 | 11906.5637 | 49.8504 | 13.8473
14 | [13 empty] | 8184.3414 | 34.2662 | 9.5184 | 9071.5345 | 37.9807 | 10.5502 | 11906.5637 | 49.8504 | 13.8473
15 | [13 empty] | 8184.3414 | 34.2662 | 9.5184 | 9071.5345 | 37.9807 | 10.5502 | 11906.5637 | 49.8504 | 13.8473
16 | [13 empty] | 8184.3414 | 34.2662 | 9.5184 | 9071.5345 | 37.9807 | 10.5502 | 11906.5637 | 49.8504 | 13.8473
17 | [13 empty] | 8184.3414 | 34.2662 | 9.5184 | 9071.5345 | 37.9807 | 10.5502 | 11906.5637 | 49.8504 | 13.8473
18 | 96.2868 | 2.0185 | 0.6116 | 0.0947 | 0.0878 | 0.0011 | 0.0158 | 0.0111 | 0.0082 | 0.0036 | 0.6977 | 0.1631 | 0.6967 | 8160.5762 | 34.1667 | 9.4908 | 9046.0974 | 37.8742 | 10.5206 | 11893.9048 | 49.7974 | 13.8326 | -15.9 | -20.5
19 | [13 empty] | 8160.5762 | 34.1667 | 9.4908 | 9046.0974 | 37.8742 | 10.5206 | 11893.9048 | 49.7974 | 13.8326
20 | [13 empty] | 8160.5762 | 34.1667 | 9.4908 | 9046.0974 | 37.8742 | 10.5206 | 11893.9048 | 49.7974 | 13.8326
21 | [13 empty] | 8160.5762 | 34.1667 | 9.4908 | 9046.0974 | 37.8742 | 10.5206 | 11893.9048 | 49.7974 | 13.8326
22 | [13 empty] | 8160.5762 | 34.1667 | 9.4908 | 9046.0974 | 37.8742 | 10.5206 | 11893.9048 | 49.7974 | 13.8326
23 | [13 empty] | 8160.5762 | 34.1667 | 9.4908 | 9046.0974 | 37.8742 | 10.5206 | 11893.9048 | 49.7974 | 13.8326
24 | [13 empty] | 8160.5762 | 34.1667 | 9.4908 | 9046.0974 | 37.8742 | 10.5206 | 11893.9048 | 49.7974 | 13.8326
25 | [13 empty] | 8160.5762 | 34.1667 | 9.4908 | 9046.0974 | 37.8742 | 10.5206 | 11893.9048 | 49.7974 | 13.8326
26 | 96.1739 | 2.0885 | 0.6312 | 0.0963 | 0.089 | 0.0012 | 0.0154 | 0.0112 | 0.0103 | 0.0053 | 0.7108 | 0.1669 | 0.6976 | 8166.9773 | 34.1935 | 9.4982 | 9052.9045 | 37.9027 | 10.5285 | 11895.4573 | 49.8039 | 13.8344 | -10.1 | -12.8
27 | [13 empty] | 8166.9773 | 34.1935 | 9.4982 | 9052.9045 | 37.9027 | 10.5285 | 11895.4573 | 49.8039 | 13.8344
28 | [13 empty] | 8166.9773 | 34.1935 | 9.4982 | 9052.9045 | 37.9027 | 10.5285 | 11895.4573 | 49.8039 | 13.8344
29 | [13 empty] | 8166.9773 | 34.1935 | 9.4982 | 9052.9045 | 37.9027 | 10.5285 | 11895.4573 | 49.8039 | 13.8344
30 | [13 empty] | 8166.9773 | 34.1935 | 9.4982 | 9052.9045 | 37.9027 | 10.5285 | 11895.4573 | 49.8039 | 13.8344
31 | [13 empty] | 8166.9773 | 34.1935 | 9.4982 | 9052.9045 | 37.9027 | 10.5285 | 11895.4573 | 49.8039 | 13.8344
Рівень одоризації відповідає чинним нормативним документам | [13 empty] | 8174.7159 | 34.2259 | 9.5072 | 9061.2402 | 37.9376 | 10.5382
Середньозважене значення теплоти згоряння:
| В.о. начальника Богородчанського ЛВУМГ | [8 empty] | Басистюк В.С. | [10 empty] | 2020-01-01
[11 empty] | прізвище | [5 empty] | підпис |  |  |  | дата

## додаток
Додаток до Паспорту фізико-хімічних показників природного газу. Маршрут №408
Область | ГРС, прямий споживач | Cередньозважене значення вищої теплоти згоряння
|  | ккал/м³ | МДж/м³ | кВт*год./м³
Маршрут №408 |  | 9061.2402 | 37.9376 | 10.5382
Івано-Франківська | АГНКС Коломия РВУ "Львівавтогаз", сум. | 9059.8071 | 37.9316 | 10.5366
Івано-Франківська | ГРС Яблунів (с.Стопчатів) | 9061.2641 | 37.9377 | 10.5383
Івано-Франківська | ГРС с.Микитинці | 9061.2163 | 37.9375 | 10.5382
Івано-Франківська | ГРС с.Сопів | 9061.2402 | 37.9376 | 10.5382
В.о. начальника Богородчанського ЛВУМГ |  | Басистюк В.С. |  |  | 2020-01-01
|  | прізвище |  | підпис | дата