## паспорт
АТ "Укртрансгаз" | [5 empty] | ПАСПОРТ ФІЗИКО-ХІМІЧНИХ ПОКАЗНИКІВ ПРИРОДНОГО ГАЗУ №409 | [18 empty] | Маршрут №409
Філія "Оператор газотранспортної системи України" | [5 empty] | переданого Богородчанським ЛВУМГ та прийнятого АТ "Івано-Франківськгаз", АТ "Чернівцігаз"
Богородчанське ЛВУМГ
Вимірювальна хіміко-аналітична лабораторія
по газопроводах "Косів - Чернівці", "відвід на Кути"
Свідоцтво № ІФ 164 чинне до 04.12.2021 р. | [20 empty] | за період з 01.12.2019р. по 31.12.2019р.
Число місяця | Компонентний склад, % мол. | [11 empty] | Фізико-хімічні показники газу обчислені на основі компонентного складу, 101,325 кПа | [9 empty] | Температура точки роси вологи (Р = 3.92 МПа), °С | Температура точки роси вуглеводнів, °С | Масова концентрація сірководню, г/м3 | Масова концентрація меркаптанової сірки, г/м3 | Маса механічних домішок, г/м3
[13 empty] | Густина абсолютна, кг/м3,при 20 ºС, | Температура вимірювання/згоряння при 20/25°С
| метан, С1 | етан, С2 | пропан, С3 | ізо-бутан, і-С4 | н-бутан, н-С4 | нео-пентан, нео-С5 | ізо-пентан, і-С5 | н-пентан, н-С5 | гексани та вищі, С6+ | кисень, О2 | азот, N2 | діоксид вуглецю, CО2 |  | Теплота згоряння нижча |  |  | Теплота згоряння вища |  |  | Число Воббе вище
[14 empty] | ккал/м3 | МДж/м3 | кВт⋅год/м3 | ккал/м3 | МДж/м3 | кВт⋅год/м3 | ккал/м3 | МДж/м3 | кВт⋅год/м3
1
2
3
4
5
6
7
8
9 | [24 empty] | 0,000125 | 0,0002 | 0,000
10
11 | 96.0335 | 2.2031 | 0.6633 | 0.1035 | 0.0959 | 0.0014 | 0.0171 | 0.0118 | 0.012 | 0.0039 | 0.6803 | 0.1742 | 0.6989 | 8183.8876 | 34.2643 | 9.5179 | 9071.0807 | 37.9788 | 10.5497 | 11907.9728 | 49.8563 | 13.849 | -12.1 | -17.2
12 | [13 empty] | 8183.8876 | 34.2643 | 9.5179 | 9071.0807 | 37.9788 | 10.5497 | 11907.9728 | 49.8563 | 13.849
13 | [13 empty] | 8183.8876 | 34.2643 | 9.5179 | 9071.0807 | 37.9788 | 10.5497 | 11907.9728 | 49.8563 | 13.849
14 | [13 empty] | 8183.8876 | 34.2643 | 9.5179 | 9071.0807 | 37.9788 | 10.5497 | 11907.9728 | 49.8563 | 13.849
15 | [13 empty] | 8183.8876 | 34.2643 | 9.5179 | 9071.0807 | 37.9788 | 10.5497 | 11907.9728 | 49.8563 | 13.849
16 | [13 empty] | 8183.8876 | 34.2643 | 9.5179 | 9071.0807 | 37.9788 | 10.5497 | 11907.9728 | 49.8563 | 13.849
17 | [13 empty] | 8183.8876 | 34.2643 | 9.5179 | 9071.0807 | 37.9788 | 10.5497 | 11907.9728 | 49.8563 | 13.849
18 | 96.2999 | 2.0196 | 0.6099 | 0.0941 | 0.0875 | 0.0011 | 0.0155 | 0.0111 | 0.0093 | 0.0033 | 0.6879 | 0.1608 | 0.6966 | 8161.4838 | 34.1705 | 9.4918 | 9047.1244 | 37.8785 | 10.5218 | 11895.935 | 49.8059 | 13.835 | -14.6 | -18.7
19 | [13 empty] | 8161.4838 | 34.1705 | 9.4918 | 9047.1244 | 37.8785 | 10.5218 | 11895.935 | 49.8059 | 13.835
20 | [13 empty] | 8161.4838 | 34.1705 | 9.4918 | 9047.1244 | 37.8785 | 10.5218 | 11895.935 | 49.8059 | 13.835
21 | [13 empty] | 8161.4838 | 34.1705 | 9.4918 | 9047.1244 | 37.8785 | 10.5218 | 11895.935 | 49.8059 | 13.835
22 | [13 empty] | 8161.4838 | 34.1705 | 9.4918 | 9047.1244 | 37.8785 | 10.5218 | 11895.935 | 49.8059 | 13.835
23 | [13 empty] | 8161.4838 | 34.1705 | 9.4918 | 9047.1244 | 37.8785 | 10.5218 | 11895.935 | 49.8059 | 13.835
24 | [13 empty] | 8161.4838 | 34.1705 | 9.4918 | 9047.1244 | 37.8785 | 10.5218 | 11895.935 | 49.8059 | 13.835
25 | [13 empty] | 8161.4838 | 34.1705 | 9.4918 | 9047.1244 | 37.8785 | 10.5218 | 11895.935 | 49.8059 | 13.835
26 | 96.2084 | 2.0774 | 0.6299 | 0.0972 | 0.09 | 0.0012 | 0.016 | 0.0112 | 0.0109 | 0.0041 | 0.6867 | 0.167 | 0.6975 | 8168.8164 | 34.2012 | 9.5003 | 9054.9586 | 37.9113 | 10.5309 | 11899.3744 | 49.8203 | 13.839 | -9.7 | -14.3
27 | [13 empty] | 8168.8164 | 34.2012 | 9.5003 | 9054.9586 | 37.9113 | 10.5309 | 11899.3744 | 49.8203 | 13.839
28 | [13 empty] | 8168.8164 | 34.2012 | 9.5003 | 9054.9586 | 37.9113 | 10.5309 | 11899.3744 | 49.8203 | 13.839
29 | [13 empty] | 8168.8164 | 34.2012 | 9.5003 | 9054.9586 | 37.9113 | 10.5309 | 11899.3744 | 49.8203 | 13.839
30 | [13 empty] | 8168.8164 | 34.2012 | 9.5003 | 9054.9586 | 37.9113 | 10.5309 | 11899.3744 | 49.8203 | 13.839
31 | [13 empty] | 8168.8164 | 34.2012 | 9.5003 | 9054.9586 | 37.9113 | 10.5309 | 11899.3744 | 49.8203 | 13.839
Рівень одоризації відповідає чинним нормативним документам | [13 empty] | 8171.0854 | 34.2107 | 9.503 | 9057.3948 | 37.9215 | 10.5338
Середньозважене значення теплоти згоряння:
| В.о. начальника Богородчанського ЛВУМГ | [8 empty] | Басистюк В.С. | [10 empty] | 2020-01-01
[11 empty] | прізвище | [5 empty] | підпис |  |  |  | дата

## додаток
Додаток до Паспорту фізико-хімічних показників природного газу. Маршрут №409
Область | ГРС, прямий споживач | Cередньозважене значення вищої теплоти згоряння
|  | ккал/м³ | МДж/м³ | кВт*год./м³
Маршрут №409 |  | 9057.3948 | 37.9215 | 10.5338
Івано-Франківська | ГРС - Снятин 2 | 9057.347 | 37.9213 | 10.5337
Івано-Франківська | ГРС Кути (с.Слобідка) | 9057.4665 | 37.9218 | 10.5338
Івано-Франківська | ГРС с.Джурів, лінія на Джурів | 9057.3948 | 37.9215 | 10.5338
Івано-Франківська | ГРС с.Завалля | 9057.6336 | 37.9225 | 10.534
Івано-Франківська | ГРС с.Княже | 9057.4903 | 37.9219 | 10.5339
Івано-Франківська | ГРС с.Рожнів | 9057.2993 | 37.9211 | 10.5336
Чернівецька | ГРС Джурів (Банилів) | 9057.2754 | 37.921 | 10.5336
Чернівецька | ГРС с.Брусниця | 9057.3709 | 37.9214 | 10.5337
Чернівецька | ГРС с.Неполоківський ДОК | 9057.562 | 37.9222 | 10.5339
В.о. начальника Богородчанського ЛВУМГ |  | Басистюк В.С. |  |  | 2020-01-01
|  | прізвище |  | підпис | дата