## паспорт
АТ "Укртрансгаз" | [5 empty] | ПАСПОРТ ФІЗИКО-ХІМІЧНИХ ПОКАЗНИКІВ ПРИРОДНОГО ГАЗУ №413 | [18 empty] | Маршрут №413
Філія "Оператор газотранспортної системи України" | [5 empty] | переданого Богородчанським ЛВУМГ та прийнятого АТ "Івано-Франківськгаз"
Богородчанське ЛВУМГ
Вимірювальна хіміко-аналітична лабораторія
по газопроводу "відвід на Яблунів", "перемичка Яблунів - Вербовець"
Свідоцтво № ІФ 164 чинне до 04.12.2021 р. | [20 empty] | за період з 01.12.2019р. по 31.12.2019р.
Число місяця | Компонентний склад, % мол. | [11 empty] | Фізико-хімічні показники газу обчислені на основі компонентного складу, 101,325 кПа | [9 empty] | Температура точки роси вологи (Р = 3.92 МПа), °С | Температура точки роси вуглеводнів, °С | Масова концентрація сірководню, г/м3 | Масова концентрація меркаптанової сірки, г/м3 | Маса механічних домішок, г/м3
[13 empty] | Густина абсолютна, кг/м3,при 20 ºС, | Температура вимірювання/згоряння при 20/25°С
| метан, С1 | етан, С2 | пропан, С3 | ізо-бутан, і-С4 | н-бутан, н-С4 | нео-пентан, нео-С5 | ізо-пентан, і-С5 | н-пентан, н-С5 | гексани та вищі, С6+ | кисень, О2 | азот, N2 | діоксид вуглецю, CО2 |  | Теплота згоряння нижча |  |  | Теплота згоряння вища |  |  | Число Воббе вище
[14 empty] | ккал/м3 | МДж/м3 | кВт⋅год/м3 | ккал/м3 | МДж/м3 | кВт⋅год/м3 | ккал/м3 | МДж/м3 | кВт⋅год/м3
1 | 97.2156 | 1.3947 | 0.4158 | 0.0658 | 0.0624 | 0 | 0.0132 | 0.0086 | 0.0112 |  | 0.685 | 0.1276 | 0.6893 | 8089.7106 | 33.87 | 9.4083 | 8971.052 | 37.56 | 10.4333 | 11858.6989 | 49.65 | 13.7917
2 | 96.7411 | 1.7079 | 0.5137 | 0.0796 | 0.077 | 0 | 0.0157 | 0.0107 | 0.0118 | 0.0058 | 0.6901 | 0.1466 | 0.6931 | 8127.926 | 34.03 | 9.4528 | 9009.2673 | 37.72 | 10.4778 | 11877.8066 | 49.73 | 13.8139 | -12.6 | -22.3
3 | 96.0029 | 2.2126 | 0.6705 | 0.1028 | 0.1003 | 0 | 0.0191 | 0.0134 | 0.0139 |  | 0.6852 | 0.1794 | 0.6993 | 8187.6375 | 34.28 | 9.5222 | 9073.7557 | 37.99 | 10.5528 | 11908.8566 | 49.86 | 13.85
4 | 95.9955 | 2.2224 | 0.6742 | 0.1034 | 0.1005 | 0 | 0.0193 | 0.0137 | 0.0144 |  | 0.6772 | 0.1794 | 0.6994 | 8187.6375 | 34.28 | 9.5222 | 9076.1442 | 38 | 10.5556 | 11911.245 | 49.87 | 13.8528
5 | 97.9334 | 0.9389 | 0.2738 | 0.045 | 0.041 | 0 | 0.0096 | 0.0055 | 0.0085 |  | 0.6495 | 0.0948 | 0.6834 | 8039.553 | 33.66 | 9.35 | 8916.1174 | 37.33 | 10.3694 | 11837.2028 | 49.56 | 13.7667
6 | [13 empty] | 8039.553 | 33.66 | 9.35 | 8916.1174 | 37.33 | 10.3694 | 11837.2028 | 49.56 | 13.7667
7 | [13 empty] | 8039.553 | 33.66 | 9.35 | 8916.1174 | 37.33 | 10.3694 | 11837.2028 | 49.56 | 13.7667
8 | 98.3574 | 0.6675 | 0.1894 | 0.0323 | 0.0281 | 0 | 0.0073 | 0.0038 | 0.0059 |  | 0.6312 | 0.0772 | 0.6799 | 8008.503 | 33.53 | 9.3139 | 8882.679 | 37.19 | 10.3306 | 11825.2605 | 49.51 | 13.7528
9 | 96.9103 | 1.6164 | 0.4837 | 0.0754 | 0.072 | 0 | 0.0144 | 0.0097 | 0.0112 | 0.0023 | 0.6647 | 0.1397 | 0.6918 | 8118.3721 | 33.99 | 9.4417 | 8999.7135 | 37.68 | 10.4667 | 11875.4181 | 49.72 | 13.8111 | -13.5 | -22.4
10 | 97.2766 | 1.386 | 0.412 | 0.0643 | 0.0615 | 0 | 0.0127 | 0.0082 | 0.0094 |  | 0.6454 | 0.1239 | 0.6888 | 8092.0991 | 33.88 | 9.4111 | 8973.4405 | 37.57 | 10.4361 | 11865.8643 | 49.68 | 13.8
11 | 98.7565 | 0.42 | 0.1142 | 0.0207 | 0.0168 | 0 | 0.0051 | 0.0019 | 0.0036 |  | 0.6017 | 0.0596 | 0.6766 | 7982.23 | 33.42 | 9.2833 | 8854.0175 | 37.07 | 10.2972 | 11813.3182 | 49.46 | 13.7389
12 | 98.5021 | 0.5871 | 0.1671 | 0.0284 | 0.0247 | 0 | 0.0064 | 0.0031 | 0.0046 |  | 0.6068 | 0.0696 | 0.6787 | 8001.3377 | 33.5 | 9.3056 | 8875.5136 | 37.16 | 10.3222 | 11825.2605 | 49.51 | 13.7528
13 | [13 empty] | 8001.3377 | 33.5 | 9.3056 | 8875.5136 | 37.16 | 10.3222 | 11825.2605 | 49.51 | 13.7528
14 | [13 empty] | 8001.3377 | 33.5 | 9.3056 | 8875.5136 | 37.16 | 10.3222 | 11825.2605 | 49.51 | 13.7528
15 | 98.9189 | 0.3067 | 0.0789 | 0.0156 | 0.0114 | 0 | 0.0044 | 0.0012 | 0.0038 |  | 0.6064 | 0.0528 | 0.6753 | 7967.8992 | 33.36 | 9.2667 | 8839.6868 | 37.01 | 10.2806 | 11806.1528 | 49.43 | 13.7306
16 | 97.629 | 1.1392 | 0.3363 | 0.0533 | 0.05 | 0 | 0.0106 | 0.0067 | 0.0086 | 0.0041 | 0.6529 | 0.1093 | 0.6858 | 8063.4376 | 33.76 | 9.3778 | 8942.3905 | 37.44 | 10.4 | 11849.1451 | 49.61 | 13.7806 | -17.1 | -25.7 | 0,000066 | 0,0002 | 0,000
17 | 98.2592 | 0.743 | 0.2146 | 0.0351 | 0.0315 | 0 | 0.0075 | 0.004 | 0.0055 |  | 0.6171 | 0.0825 | 0.6807 | 8018.0569 | 33.57 | 9.325 | 8894.6213 | 37.24 | 10.3444 | 11830.0374 | 49.53 | 13.7583
18 | 98.3945 | 0.6502 | 0.1862 | 0.0311 | 0.0273 | 0 | 0.0068 | 0.0033 | 0.0052 |  | 0.6191 | 0.0762 | 0.6796 | 8008.503 | 33.53 | 9.3139 | 8882.679 | 37.19 | 10.3306 | 11825.2605 | 49.51 | 13.7528
19 | 98.3415 | 0.6717 | 0.1937 | 0.0329 | 0.0288 | 0 | 0.0073 | 0.0035 | 0.0054 |  | 0.637 | 0.0783 | 0.68 | 8008.503 | 33.53 | 9.3139 | 8885.0675 | 37.2 | 10.3333 | 11822.8721 | 49.5 | 13.75
20 | 97.8249 | 1.0169 | 0.3019 | 0.0486 | 0.045 | 0 | 0.0098 | 0.0059 | 0.0073 |  | 0.6383 | 0.1013 | 0.6843 | 8049.1068 | 33.7 | 9.3611 | 8928.0597 | 37.38 | 10.3833 | 11844.3682 | 49.59 | 13.775
21 | [13 empty] | 8049.1068 | 33.7 | 9.3611 | 8928.0597 | 37.38 | 10.3833 | 11844.3682 | 49.59 | 13.775
22 | 98.1988 | 0.7757 | 0.2257 | 0.037 | 0.0331 | 0 | 0.0079 | 0.0042 | 0.0063 |  | 0.6258 | 0.0856 | 0.6812 | 8022.8338 | 33.59 | 9.3306 | 8897.0098 | 37.25 | 10.3472 | 11832.4259 | 49.54 | 13.7611
23 | 98.451 | 0.593 | 0.1664 | 0.0288 | 0.0243 | 0 | 0.0069 | 0.0033 | 0.0057 | 0.0055 | 0.6427 | 0.0724 | 0.679 | 7998.9492 | 33.49 | 9.3028 | 8873.1252 | 37.15 | 10.3194 | 11818.0951 | 49.48 | 13.7444 | -8.4 | -17.2
24 | [13 empty] | 7998.9492 | 33.49 | 9.3028 | 8873.1252 | 37.15 | 10.3194 | 11818.0951 | 49.48 | 13.7444
25 | 97.773 | 1.0403 | 0.3062 | 0.0488 | 0.0449 | 0 | 0.0102 | 0.0061 | 0.008 |  | 0.6596 | 0.103 | 0.6846 | 8049.1068 | 33.7 | 9.3611 | 8928.0597 | 37.38 | 10.3833 | 11841.9797 | 49.58 | 13.7722
26 | 97.8201 | 1.0135 | 0.295 | 0.047 | 0.0429 | 0 | 0.0098 | 0.0058 | 0.0073 |  | 0.6585 | 0.1002 | 0.6842 | 8046.7184 | 33.69 | 9.3583 | 8923.2828 | 37.36 | 10.3778 | 11839.5913 | 49.57 | 13.7694
27 | 97.9007 | 0.9611 | 0.2789 | 0.0449 | 0.0408 | 0 | 0.0095 | 0.0055 | 0.0072 |  | 0.6538 | 0.0978 | 0.6836 | 8039.553 | 33.66 | 9.35 | 8918.5059 | 37.34 | 10.3722 | 11837.2028 | 49.56 | 13.7667
28 | [13 empty] | 8039.553 | 33.66 | 9.35 | 8918.5059 | 37.34 | 10.3722 | 11837.2028 | 49.56 | 13.7667
29 | [13 empty] | 8039.553 | 33.66 | 9.35 | 8918.5059 | 37.34 | 10.3722 | 11837.2028 | 49.56 | 13.7667
30 | [13 empty] | 8039.553 | 33.66 | 9.35 | 8918.5059 | 37.34 | 10.3722 | 11837.2028 | 49.56 | 13.7667
31 | [13 empty] | 8039.553 | 33.66 | 9.35 | 8918.5059 | 37.34 | 10.3722 | 11837.2028 | 49.56 | 13.7667
Рівень одоризації відповідає чинним нормативним документам | [13 empty] | 8047.7215 | 33.6942 | 9.3595 | 8925.5996 | 37.3697 | 10.3805
Середньозважене значення теплоти згоряння:
| В.о. начальника Богородчанського ЛВУМГ | [8 empty] | Басистюк В.С. | [10 empty] | 2020-01-01
[11 empty] | прізвище | [5 empty] | підпис |  |  |  | дата

## додаток
Додаток до Паспорту фізико-хімічних показників природного газу. Маршрут №413
Область | ГРС, прямий споживач | Cередньозважене значення вищої теплоти згоряння
|  | ккал/м³ | МДж/м³ | кВт*год./м³
Маршрут №413 |  | 8925.5996 | 37.3697 | 10.3805
Івано-Франківська | ГРС Косів (с.Вербовець) | 8925.5996 | 37.3697 | 10.3805
В.о. начальника Богородчанського ЛВУМГ |  | Басистюк В.С. |  |  | 2020-01-01
|  | прізвище |  | підпис | дата