## паспорт
АТ "Укртрансгаз" | [5 empty] | ПАСПОРТ ФІЗИКО-ХІМІЧНИХ ПОКАЗНИКІВ ПРИРОДНОГО ГАЗУ №451 | [18 empty] | Маршрут №451
Філія "Оператор газотранспортної системи України" | [5 empty] | переданого Долинським ЛВУМГ та прийнятого АТ "Івано-Франківськгаз"
Долинське ЛВУМГ
Вимірювальна хіміко-аналітична лабораторія
по газопроводу "ДУД - I"
Свідоцтво № ІФ 757 чинне до 28.05.2019 р. | [20 empty] | за період з 01.12.2019р. по 31.12.2019р.
Число місяця | Компонентний склад, % мол. | [11 empty] | Фізико-хімічні показники газу обчислені на основі компонентного складу, 101,325 кПа | [9 empty] | Температура точки роси вологи (Р = 3.92 МПа), °С | Температура точки роси вуглеводнів, °С | Масова концентрація сірководню, г/м3 | Масова концентрація меркаптанової сірки, г/м3 | Маса механічних домішок, г/м3
[13 empty] | Густина абсолютна, кг/м3,при 20 ºС, | Температура вимірювання/згоряння при 20/25°С
| метан, С1 | етан, С2 | пропан, С3 | ізо-бутан, і-С4 | н-бутан, н-С4 | нео-пентан, нео-С5 | ізо-пентан, і-С5 | н-пентан, н-С5 | гексани та вищі, С6+ | кисень, О2 | азот, N2 | діоксид вуглецю, CО2 |  | Теплота згоряння нижча |  |  | Теплота згоряння вища |  |  | Число Воббе вище
[14 empty] | ккал/м3 | МДж/м3 | кВт⋅год/м3 | ккал/м3 | МДж/м3 | кВт⋅год/м3 | ккал/м3 | МДж/м3 | кВт⋅год/м3
1 | [13 empty] | 8218.6874 | 34.41 | 9.5583 | 9104.8057 | 38.12 | 10.5889 | 11782.2682 | 49.33 | 13.7028
2 | [13 empty] | 8218.6874 | 34.41 | 9.5583 | 9104.8057 | 38.12 | 10.5889 | 11782.2682 | 49.33 | 13.7028
3 | 92.8946 | 3.5963 | 0.9539 | 0.1198 | 0.1548 | 0.0025 | 0.0367 | 0.0285 | 0.0301 | 0.0032 | 1.1567 | 1.0229 | 0.7255 | 8230.6297 | 34.46 | 9.5722 | 9116.748 | 38.17 | 10.6028 | 11746.4414 | 49.18 | 13.6611 | -13.6 | -7.3 | 0,0001 | 0,0002 | відс.
4 | [13 empty] | 8230.6297 | 34.46 | 9.5722 | 9116.748 | 38.17 | 10.6028 | 11746.4414 | 49.18 | 13.6611
5 | [13 empty] | 8230.6297 | 34.46 | 9.5722 | 9116.748 | 38.17 | 10.6028 | 11746.4414 | 49.18 | 13.6611
6 | [13 empty] | 8230.6297 | 34.46 | 9.5722 | 9116.748 | 38.17 | 10.6028 | 11746.4414 | 49.18 | 13.6611
7 | [13 empty] | 8230.6297 | 34.46 | 9.5722 | 9116.748 | 38.17 | 10.6028 | 11746.4414 | 49.18 | 13.6611
8 | [13 empty] | 8230.6297 | 34.46 | 9.5722 | 9116.748 | 38.17 | 10.6028 | 11746.4414 | 49.18 | 13.6611
9 | [13 empty] | 8230.6297 | 34.46 | 9.5722 | 9116.748 | 38.17 | 10.6028 | 11746.4414 | 49.18 | 13.6611
10 | 92.79 | 3.6406 | 0.9603 | 0.1194 | 0.1557 | 0.0023 | 0.037 | 0.0284 | 0.0284 | 0.003 | 1.1796 | 1.0553 | 0.7263 | 8228.2413 | 34.45 | 9.5694 | 9114.3595 | 38.16 | 10.6 | 11739.276 | 49.15 | 13.6528 | -10.3 | -2.9
11 | [13 empty] | 8228.2413 | 34.45 | 9.5694 | 9114.3595 | 38.16 | 10.6 | 11739.276 | 49.15 | 13.6528
12 | [13 empty] | 8228.2413 | 34.45 | 9.5694 | 9114.3595 | 38.16 | 10.6 | 11739.276 | 49.15 | 13.6528
13 | [13 empty] | 8228.2413 | 34.45 | 9.5694 | 9114.3595 | 38.16 | 10.6 | 11739.276 | 49.15 | 13.6528
14 | [13 empty] | 8228.2413 | 34.45 | 9.5694 | 9114.3595 | 38.16 | 10.6 | 11739.276 | 49.15 | 13.6528
15 | [13 empty] | 8228.2413 | 34.45 | 9.5694 | 9114.3595 | 38.16 | 10.6 | 11739.276 | 49.15 | 13.6528
16 | [13 empty] | 8228.2413 | 34.45 | 9.5694 | 9114.3595 | 38.16 | 10.6 | 11739.276 | 49.15 | 13.6528
17 | 92.6243 | 3.7019 | 0.9771 | 0.1212 | 0.1598 | 0.0024 | 0.0384 | 0.03 | 0.0321 | 0.004 | 1.2164 | 1.0924 | 0.7278 | 8233.0182 | 34.47 | 9.575 | 9119.1365 | 38.18 | 10.6056 | 11729.7221 | 49.11 | 13.6417 | -10.7 | -3.2
18 | [13 empty] | 8233.0182 | 34.47 | 9.575 | 9119.1365 | 38.18 | 10.6056 | 11729.7221 | 49.11 | 13.6417
19 | [13 empty] | 8233.0182 | 34.47 | 9.575 | 9119.1365 | 38.18 | 10.6056 | 11729.7221 | 49.11 | 13.6417
20 | [13 empty] | 8233.0182 | 34.47 | 9.575 | 9119.1365 | 38.18 | 10.6056 | 11729.7221 | 49.11 | 13.6417
21 | [13 empty] | 8233.0182 | 34.47 | 9.575 | 9119.1365 | 38.18 | 10.6056 | 11729.7221 | 49.11 | 13.6417
22 | [13 empty] | 8233.0182 | 34.47 | 9.575 | 9119.1365 | 38.18 | 10.6056 | 11729.7221 | 49.11 | 13.6417
23 | [13 empty] | 8233.0182 | 34.47 | 9.575 | 9119.1365 | 38.18 | 10.6056 | 11729.7221 | 49.11 | 13.6417
24 | 92.524 | 3.7802 | 0.9872 | 0.1204 | 0.1596 | 0.0023 | 0.0375 | 0.0287 | 0.0277 | 0.0014 | 1.1908 | 1.1402 | 0.7286 | 8235.4066 | 34.48 | 9.5778 | 9121.5249 | 38.19 | 10.6083 | 11727.3337 | 49.1 | 13.6389 | -11.8 | -5.2
25 | [13 empty] | 8235.4066 | 34.48 | 9.5778 | 9121.5249 | 38.19 | 10.6083 | 11727.3337 | 49.1 | 13.6389
26 | [13 empty] | 8235.4066 | 34.48 | 9.5778 | 9121.5249 | 38.19 | 10.6083 | 11727.3337 | 49.1 | 13.6389
27 | [13 empty] | 8235.4066 | 34.48 | 9.5778 | 9121.5249 | 38.19 | 10.6083 | 11727.3337 | 49.1 | 13.6389
28 | [13 empty] | 8235.4066 | 34.48 | 9.5778 | 9121.5249 | 38.19 | 10.6083 | 11727.3337 | 49.1 | 13.6389
29 | [13 empty] | 8235.4066 | 34.48 | 9.5778 | 9121.5249 | 38.19 | 10.6083 | 11727.3337 | 49.1 | 13.6389
30 | [13 empty] | 8235.4066 | 34.48 | 9.5778 | 9121.5249 | 38.19 | 10.6083 | 11727.3337 | 49.1 | 13.6389
31 | [13 empty] | 8235.4066 | 34.48 | 9.5778 | 9121.5249 | 38.19 | 10.6083 | 11727.3337 | 49.1 | 13.6389
Рівень одоризації відповідає чинним нормативним документам | [13 empty] | 8230.9163 | 34.4612 | 9.5726 | 9117.0346 | 38.1712 | 10.6031
Середньозважене значення теплоти згоряння:
| В.о. начальника Долинського ЛВУМГ | [8 empty] | Фрищин В.О. | [10 empty] | 2020-01-01
[11 empty] | прізвище | [5 empty] | підпис |  |  |  | дата

## додаток
Додаток до Паспорту фізико-хімічних показників природного газу. Маршрут №451
Область | ГРС, прямий споживач | Cередньозважене значення вищої теплоти згоряння
|  | ккал/м³ | МДж/м³ | кВт*год./м³
Маршрут №451 |  | 9117.0346 | 38.1712 | 10.6031
Івано-Франківська | ГРС с.Вигода | 9117.0107 | 38.1711 | 10.6031
Івано-Франківська | ГРС с.Вишків | 9117.0824 | 38.1714 | 10.6032
Івано-Франківська | ГРС с.Мислівка | 9117.3212 | 38.1724 | 10.6034
В.о. начальника Долинського ЛВУМГ |  | Фрищин В.О. |  |  | 2020-01-01
|  | прізвище |  | підпис | дата