## паспорт
АТ "Укртрансгаз" | [5 empty] | ПАСПОРТ ФІЗИКО-ХІМІЧНИХ ПОКАЗНИКІВ ПРИРОДНОГО ГАЗУ №455 | [18 empty] | Маршрут №455
Філія "Оператор газотранспортної системи України" | [5 empty] | переданого Долинським ЛВУМГ та прийнятого АТ "Івано-Франківськгаз"
Долинське ЛВУМГ
Вимірювальна хіміко-аналітична лабораторія
по газопроводу "Угерсько - Івано-Франківськ"
Свідоцтво № ІФ 757 чинне до 28.05.2019 р. | [20 empty] | за період з 01.12.2019р. по 31.12.2019р.
Число місяця | Компонентний склад, % мол. | [11 empty] | Фізико-хімічні показники газу обчислені на основі компонентного складу, 101,325 кПа | [9 empty] | Температура точки роси вологи (Р = 3.92 МПа), °С | Температура точки роси вуглеводнів, °С | Масова концентрація сірководню, г/м3 | Масова концентрація меркаптанової сірки, г/м3 | Маса механічних домішок, г/м3
[13 empty] | Густина абсолютна, кг/м3,при 20 ºС, | Температура вимірювання/згоряння при 20/25°С
| метан, С1 | етан, С2 | пропан, С3 | ізо-бутан, і-С4 | н-бутан, н-С4 | нео-пентан, нео-С5 | ізо-пентан, і-С5 | н-пентан, н-С5 | гексани та вищі, С6+ | кисень, О2 | азот, N2 | діоксид вуглецю, CО2 |  | Теплота згоряння нижча |  |  | Теплота згоряння вища |  |  | Число Воббе вище
[14 empty] | ккал/м3 | МДж/м3 | кВт⋅год/м3 | ккал/м3 | МДж/м3 | кВт⋅год/м3 | ккал/м3 | МДж/м3 | кВт⋅год/м3
1 | [13 empty] | 8213.9105 | 34.39 | 9.5528 | 9099.3839 | 38.0973 | 10.5826 | 11727.3337 | 49.1 | 13.6389
2 | [13 empty] | 8213.9105 | 34.39 | 9.5528 | 9099.3839 | 38.0973 | 10.5826 | 11727.3337 | 49.1 | 13.6389
3 | 93.3375 | 3.4503 | 0.6507 | 0.0977 | 0.1494 | 0.0009 | 0.0435 | 0.0375 | 0.0931 | 0.0052 | 1.2584 | 0.8758 | 0.7216 | 8204.3567 | 34.35 | 9.5417 | 9090.475 | 38.06 | 10.5722 | 11744.0529 | 49.17 | 13.6583 | -13 | -4.3
4 | [13 empty] | 8204.3567 | 34.35 | 9.5417 | 9090.475 | 38.06 | 10.5722 | 11744.0529 | 49.17 | 13.6583
5 | [13 empty] | 8204.3567 | 34.35 | 9.5417 | 9090.475 | 38.06 | 10.5722 | 11744.0529 | 49.17 | 13.6583
6 | [13 empty] | 8204.3567 | 34.35 | 9.5417 | 9090.475 | 38.06 | 10.5722 | 11744.0529 | 49.17 | 13.6583
7 | [13 empty] | 8204.3567 | 34.35 | 9.5417 | 9090.475 | 38.06 | 10.5722 | 11744.0529 | 49.17 | 13.6583
8 | [13 empty] | 8204.3567 | 34.35 | 9.5417 | 9090.475 | 38.06 | 10.5722 | 11744.0529 | 49.17 | 13.6583
9 | [13 empty] | 8204.3567 | 34.35 | 9.5417 | 9090.475 | 38.06 | 10.5722 | 11744.0529 | 49.17 | 13.6583
10 | 92.7633 | 3.4412 | 0.6848 | 0.1059 | 0.1783 | 0.0012 | 0.0564 | 0.0471 | 0.122 | 0.0075 | 1.5985 | 0.9938 | 0.7271 | 8192.4144 | 34.3 | 9.5278 | 9075.4277 | 37.997 | 10.5547 | 11681.953 | 48.91 | 13.5861 | -11.1 | -4.9 | 0,0008 | 0,0023 | відс.
11 | [13 empty] | 8192.4144 | 34.3 | 9.5278 | 9075.4277 | 37.997 | 10.5547 | 11681.953 | 48.91 | 13.5861
12 | [13 empty] | 8192.4144 | 34.3 | 9.5278 | 9075.4277 | 37.997 | 10.5547 | 11681.953 | 48.91 | 13.5861
13 | [13 empty] | 8192.4144 | 34.3 | 9.5278 | 9075.4277 | 37.997 | 10.5547 | 11681.953 | 48.91 | 13.5861
14 | [13 empty] | 8192.4144 | 34.3 | 9.5278 | 9075.4277 | 37.997 | 10.5547 | 11681.953 | 48.91 | 13.5861
15 | [13 empty] | 8192.4144 | 34.3 | 9.5278 | 9075.4277 | 37.997 | 10.5547 | 11681.953 | 48.91 | 13.5861
16 | [13 empty] | 8192.4144 | 34.3 | 9.5278 | 9075.4277 | 37.997 | 10.5547 | 11681.953 | 48.91 | 13.5861
17 | 93.1339 | 3.7971 | 0.452 | 0.0777 | 0.1285 | 0.0005 | 0.0337 | 0.0269 | 0.085 | 0.0092 | 1.1498 | 1.1057 | 0.722 | 8175.6952 | 34.23 | 9.5083 | 9059.425 | 37.93 | 10.5361 | 11701.0606 | 48.99 | 13.6083 | -11.5 | -4.5
18 | [13 empty] | 8175.6952 | 34.23 | 9.5083 | 9059.425 | 37.93 | 10.5361 | 11701.0606 | 48.99 | 13.6083
19 | [13 empty] | 8175.6952 | 34.23 | 9.5083 | 9059.425 | 37.93 | 10.5361 | 11701.0606 | 48.99 | 13.6083
20 | [13 empty] | 8175.6952 | 34.23 | 9.5083 | 9059.425 | 37.93 | 10.5361 | 11701.0606 | 48.99 | 13.6083
21 | [13 empty] | 8175.6952 | 34.23 | 9.5083 | 9059.425 | 37.93 | 10.5361 | 11701.0606 | 48.99 | 13.6083
22 | [13 empty] | 8175.6952 | 34.23 | 9.5083 | 9059.425 | 37.93 | 10.5361 | 11701.0606 | 48.99 | 13.6083
23 | [13 empty] | 8175.6952 | 34.23 | 9.5083 | 9059.425 | 37.93 | 10.5361 | 11701.0606 | 48.99 | 13.6083
24 | 93.4169 | 3.2198 | 0.4246 | 0.0756 | 0.1367 | 0.0006 | 0.049 | 0.0416 | 0.0802 | 0.0035 | 1.4526 | 1.0989 | 0.7204 | 8120.7606 | 34 | 9.4444 | 8997.3251 | 37.67 | 10.4639 | 11636.5722 | 48.72 | 13.5333 | -12.4 | -3.2
25 | [13 empty] | 8120.7606 | 34 | 9.4444 | 8997.3251 | 37.67 | 10.4639 | 11636.5722 | 48.72 | 13.5333
26 | [13 empty] | 8120.7606 | 34 | 9.4444 | 8997.3251 | 37.67 | 10.4639 | 11636.5722 | 48.72 | 13.5333
27 | [13 empty] | 8120.7606 | 34 | 9.4444 | 8997.3251 | 37.67 | 10.4639 | 11636.5722 | 48.72 | 13.5333
28 | [13 empty] | 8120.7606 | 34 | 9.4444 | 8997.3251 | 37.67 | 10.4639 | 11636.5722 | 48.72 | 13.5333
29 | [13 empty] | 8120.7606 | 34 | 9.4444 | 8997.3251 | 37.67 | 10.4639 | 11636.5722 | 48.72 | 13.5333
30 | [13 empty] | 8120.7606 | 34 | 9.4444 | 8997.3251 | 37.67 | 10.4639 | 11636.5722 | 48.72 | 13.5333
31 | [13 empty] | 8120.7606 | 34 | 9.4444 | 8997.3251 | 37.67 | 10.4639 | 11636.5722 | 48.72 | 13.5333
Рівень одоризації відповідає чинним нормативним документам | [13 empty] | 8175.7907 | 34.2304 | 9.5084 | 9058.2546 | 37.9251 | 10.5348
Середньозважене значення теплоти згоряння:
| В.о. начальника Долинського ЛВУМГ | [8 empty] | Фрищин В.О. | [10 empty] | 2020-01-01
[11 empty] | прізвище | [5 empty] | підпис |  |  |  | дата

## додаток
Додаток до Паспорту фізико-хімічних показників природного газу. Маршрут №455
Область | ГРС, прямий споживач | Cередньозважене значення вищої теплоти згоряння
|  | ккал/м³ | МДж/м³ | кВт*год./м³
Маршрут №455 |  | 9058.2546 | 37.9251 | 10.5348
Івано-Франківська | ГРС м.Калуш-1 | 9058.4218 | 37.9258 | 10.5349
Івано-Франківська | ГРС с.Вістова | 9058.0397 | 37.9242 | 10.5345
Івано-Франківська | ГРС с.Голинь | 9057.0843 | 37.9202 | 10.5334
В.о. начальника Долинського ЛВУМГ |  | Фрищин В.О. |  |  | 2020-01-01
|  | прізвище |  | підпис | дата