## паспорт
АТ "Укртрансгаз" | [5 empty] | ПАСПОРТ ФІЗИКО-ХІМІЧНИХ ПОКАЗНИКІВ ПРИРОДНОГО ГАЗУ №456 | [18 empty] | Маршрут №456
Філія "Оператор газотранспортної системи України" | [5 empty] | переданого Долинським ЛВУМГ та прийнятого АТ "Івано-Франківськгаз", АТ "Тисменицягаз" та ТОВ "Карпатнафтохім"
Долинське ЛВУМГ
Вимірювальна хіміко-аналітична лабораторія
по газопроводу "Угерсько - Івано-Франківськ - Чернівці"
Свідоцтво № ІФ 757 чинне до 28.05.2019 р. | [20 empty] | за період з 01.12.2019р. по 31.12.2019р.
Число місяця | Компонентний склад, % мол. | [11 empty] | Фізико-хімічні показники газу обчислені на основі компонентного складу, 101,325 кПа | [9 empty] | Температура точки роси вологи (Р = 3.92 МПа), °С | Температура точки роси вуглеводнів, °С | Масова концентрація сірководню, г/м3 | Масова концентрація меркаптанової сірки, г/м3 | Маса механічних домішок, г/м3
[13 empty] | Густина абсолютна, кг/м3,при 20 ºС, | Температура вимірювання/згоряння при 20/25°С
| метан, С1 | етан, С2 | пропан, С3 | ізо-бутан, і-С4 | н-бутан, н-С4 | нео-пентан, нео-С5 | ізо-пентан, і-С5 | н-пентан, н-С5 | гексани та вищі, С6+ | кисень, О2 | азот, N2 | діоксид вуглецю, CО2 |  | Теплота згоряння нижча |  |  | Теплота згоряння вища |  |  | Число Воббе вище
[14 empty] | ккал/м3 | МДж/м3 | кВт⋅год/м3 | ккал/м3 | МДж/м3 | кВт⋅год/м3 | ккал/м3 | МДж/м3 | кВт⋅год/м3
1 | [13 empty] | 8235.4066 | 34.48 | 9.5778 | 9121.5249 | 38.19 | 10.6083 | 11713.0029 | 49.04 | 13.6222
2 | [13 empty] | 8235.4066 | 34.48 | 9.5778 | 9121.5249 | 38.19 | 10.6083 | 11713.0029 | 49.04 | 13.6222
3 | 92.3327 | 4.2272 | 0.8328 | 0.1195 | 0.1855 | 0.0014 | 0.0528 | 0.0452 | 0.1333 | 0.0058 | 0.9125 | 1.1513 | 0.7324 | 8309.4489 | 34.79 | 9.6639 | 9202.7325 | 38.53 | 10.7028 | 11798.9875 | 49.4 | 13.7222 | -11.1 | -3
4 | [13 empty] | 8309.4489 | 34.79 | 9.6639 | 9202.7325 | 38.53 | 10.7028 | 11798.9875 | 49.4 | 13.7222
5 | [13 empty] | 8309.4489 | 34.79 | 9.6639 | 9202.7325 | 38.53 | 10.7028 | 11798.9875 | 49.4 | 13.7222
6 | [13 empty] | 8309.4489 | 34.79 | 9.6639 | 9202.7325 | 38.53 | 10.7028 | 11798.9875 | 49.4 | 13.7222
7 | [13 empty] | 8309.4489 | 34.79 | 9.6639 | 9202.7325 | 38.53 | 10.7028 | 11798.9875 | 49.4 | 13.7222
8 | [13 empty] | 8309.4489 | 34.79 | 9.6639 | 9202.7325 | 38.53 | 10.7028 | 11798.9875 | 49.4 | 13.7222
9 | [13 empty] | 8309.4489 | 34.79 | 9.6639 | 9202.7325 | 38.53 | 10.7028 | 11798.9875 | 49.4 | 13.7222
10 | 91.0194 | 5.2737 | 0.4797 | 0.0514 | 0.0786 | 0.0012 | 0.0307 | 0.0301 | 0.148 | 0.0091 | 0.9248 | 1.9533 | 0.7403 | 8228.2413 | 34.45 | 9.5694 | 9111.9711 | 38.15 | 10.5972 | 11622.2415 | 48.66 | 13.5167 | -10.7 | -4.2 | 0,0009 | 0,0038 | відс.
11 | [13 empty] | 8228.2413 | 34.45 | 9.5694 | 9111.9711 | 38.15 | 10.5972 | 11622.2415 | 48.66 | 13.5167
12 | [13 empty] | 8228.2413 | 34.45 | 9.5694 | 9111.9711 | 38.15 | 10.5972 | 11622.2415 | 48.66 | 13.5167
13 | [13 empty] | 8228.2413 | 34.45 | 9.5694 | 9111.9711 | 38.15 | 10.5972 | 11622.2415 | 48.66 | 13.5167
14 | [13 empty] | 8228.2413 | 34.45 | 9.5694 | 9111.9711 | 38.15 | 10.5972 | 11622.2415 | 48.66 | 13.5167
15 | [13 empty] | 8228.2413 | 34.45 | 9.5694 | 9111.9711 | 38.15 | 10.5972 | 11622.2415 | 48.66 | 13.5167
16 | [13 empty] | 8228.2413 | 34.45 | 9.5694 | 9111.9711 | 38.15 | 10.5972 | 11622.2415 | 48.66 | 13.5167
17 | 90.8938 | 5.9314 | 0.31 | 0.0032 | 0.0074 | 0.0007 | 0.009 | 0.0109 | 0.1322 | 0.0072 | 0.8275 | 1.8667 | 0.7372 | 8225.8528 | 34.44 | 9.5667 | 9111.9711 | 38.15 | 10.5972 | 11646.1261 | 48.76 | 13.5444 | -11.1 | -4
18 | [13 empty] | 8225.8528 | 34.44 | 9.5667 | 9111.9711 | 38.15 | 10.5972 | 11646.1261 | 48.76 | 13.5444
19 | [13 empty] | 8225.8528 | 34.44 | 9.5667 | 9111.9711 | 38.15 | 10.5972 | 11646.1261 | 48.76 | 13.5444
20 | [13 empty] | 8225.8528 | 34.44 | 9.5667 | 9111.9711 | 38.15 | 10.5972 | 11646.1261 | 48.76 | 13.5444
21 | [13 empty] | 8225.8528 | 34.44 | 9.5667 | 9111.9711 | 38.15 | 10.5972 | 11646.1261 | 48.76 | 13.5444
22 | [13 empty] | 8225.8528 | 34.44 | 9.5667 | 9111.9711 | 38.15 | 10.5972 | 11646.1261 | 48.76 | 13.5444
23 | [13 empty] | 8225.8528 | 34.44 | 9.5667 | 9111.9711 | 38.15 | 10.5972 | 11646.1261 | 48.76 | 13.5444
24 | 91.5332 | 5.2482 | 0.415 | 0.0701 | 0.1342 | 0.0008 | 0.0542 | 0.0477 | 0.1609 | 0.0037 | 0.4851 | 1.8469 | 0.7386 | 8290.3412 | 34.71 | 9.6417 | 9181.2364 | 38.44 | 10.6778 | 11724.9452 | 49.09 | 13.6361 | -13.2 | -4.1
25 | [13 empty] | 8290.3412 | 34.71 | 9.6417 | 9181.2364 | 38.44 | 10.6778 | 11724.9452 | 49.09 | 13.6361
26 | [13 empty] | 8290.3412 | 34.71 | 9.6417 | 9181.2364 | 38.44 | 10.6778 | 11724.9452 | 49.09 | 13.6361
27 | [13 empty] | 8290.3412 | 34.71 | 9.6417 | 9181.2364 | 38.44 | 10.6778 | 11724.9452 | 49.09 | 13.6361
28 | [13 empty] | 8290.3412 | 34.71 | 9.6417 | 9181.2364 | 38.44 | 10.6778 | 11724.9452 | 49.09 | 13.6361
29 | [13 empty] | 8290.3412 | 34.71 | 9.6417 | 9181.2364 | 38.44 | 10.6778 | 11724.9452 | 49.09 | 13.6361
30 | [13 empty] | 8290.3412 | 34.71 | 9.6417 | 9181.2364 | 38.44 | 10.6778 | 11724.9452 | 49.09 | 13.6361
31 | [13 empty] | 8290.3412 | 34.71 | 9.6417 | 9181.2364 | 38.44 | 10.6778 | 11724.9452 | 49.09 | 13.6361
Рівень одоризації відповідає чинним нормативним документам | [13 empty] | 8265.2863 | 34.6051 | 9.6125 | 9154.0318 | 38.3261 | 10.6461
Середньозважене значення теплоти згоряння:
| В.о. начальника Долинського ЛВУМГ | [8 empty] | Фрищин В.О. | [10 empty] | 2020-01-01
[11 empty] | прізвище | [5 empty] | підпис |  |  |  | дата

## додаток
Додаток до Паспорту фізико-хімічних показників природного газу. Маршрут №456
Область | ГРС, прямий споживач | Cередньозважене значення вищої теплоти згоряння
|  | ккал/м³ | МДж/м³ | кВт*год./м³
Маршрут №456 |  | 9154.0318 | 38.3261 | 10.6461
Івано-Франківська | ГРС м.Калуш-2 (Карпатнафтохім) | 9154.2946 | 38.3272 | 10.6464
Івано-Франківська | ГРС м.Калуш-2 (ТЕЦ) | 0 | 0 | 0
Івано-Франківська | ГРС м.Калуш-2 (села)/ Завадка | 9153.1242 | 38.3223 | 10.6451
Івано-Франківська | ГРС с.Войнилів | 9154.629 | 38.3286 | 10.6468
Івано-Франківська | ГРС с.Майдан (Галич) | 9153.4347 | 38.3236 | 10.6454
Івано-Франківська | ГРС с.Майдан (Ценжів) | 9153.793 | 38.3251 | 10.6459
В.о. начальника Долинського ЛВУМГ |  | Фрищин В.О. |  |  | 2020-01-01
|  | прізвище |  | підпис | дата