## паспорт
АТ "Укртрансгаз" | [5 empty] | ПАСПОРТ ФІЗИКО-ХІМІЧНИХ ПОКАЗНИКІВ ПРИРОДНОГО ГАЗУ №459 | [18 empty] | Маршрут №459
Філія "Оператор газотранспортної системи України" | [5 empty] | переданого Долинським ЛВУМГ та прийнятого АТ "Івано-Франківськгаз"
Долинське ЛВУМГ
Вимірювальна хіміко-аналітична лабораторія
по газопроводу "Пасічна - Долина"
Свідоцтво № ІФ 757 чинне до 28.05.2019 р. | [20 empty] | за період з 01.12.2019р. по 31.12.2019р.
Число місяця | Компонентний склад, % мол. | [11 empty] | Фізико-хімічні показники газу обчислені на основі компонентного складу, 101,325 кПа | [9 empty] | Температура точки роси вологи (Р = 3.92 МПа), °С | Температура точки роси вуглеводнів, °С | Масова концентрація сірководню, г/м3 | Масова концентрація меркаптанової сірки, г/м3 | Маса механічних домішок, г/м3
[13 empty] | Густина абсолютна, кг/м3,при 20 ºС, | Температура вимірювання/згоряння при 20/25°С
| метан, С1 | етан, С2 | пропан, С3 | ізо-бутан, і-С4 | н-бутан, н-С4 | нео-пентан, нео-С5 | ізо-пентан, і-С5 | н-пентан, н-С5 | гексани та вищі, С6+ | кисень, О2 | азот, N2 | діоксид вуглецю, CО2 |  | Теплота згоряння нижча |  |  | Теплота згоряння вища |  |  | Число Воббе вище
[14 empty] | ккал/м3 | МДж/м3 | кВт⋅год/м3 | ккал/м3 | МДж/м3 | кВт⋅год/м3 | ккал/м3 | МДж/м3 | кВт⋅год/м3
1 | [13 empty] | 8242.572 | 34.51 | 9.5861 | 9131.0788 | 38.23 | 10.6194 | 11681.953 | 48.91 | 13.5861
2 | 91.5106 | 5.3011 | 0.4688 | 0.056 | 0.0897 | 0.0017 | 0.0204 | 0.02 | 0.0891 |  | 0.7694 | 1.6731 | 0.7343 | 8244.9605 | 34.52 | 9.5889 | 9135.8557 | 38.25 | 10.625 | 11701.0606 | 48.99 | 13.6083
3 | 91.5528 | 5.3376 | 0.468 | 0.0536 | 0.0886 | 0.0017 | 0.0213 | 0.0207 | 0.092 | 0.0067 | 0.7639 | 1.5932 | 0.7337 | 8254.5143 | 34.56 | 9.6 | 9145.4095 | 38.29 | 10.6361 | 11720.1683 | 49.07 | 13.6306 | -11.5 | -4.6
4 | 91.855 | 5.0768 | 0.4702 | 0.058 | 0.0919 | 0.0017 | 0.0216 | 0.0197 | 0.0763 |  | 0.7932 | 1.5356 | 0.7313 | 8237.7951 | 34.49 | 9.5806 | 9128.6903 | 38.22 | 10.6167 | 11715.3914 | 49.05 | 13.625
5 | 91.6443 | 5.1638 | 0.5063 | 0.0627 | 0.1016 | 0.0019 | 0.0283 | 0.0248 | 0.0714 |  | 0.7493 | 1.6455 | 0.7337 | 8244.9605 | 34.52 | 9.5889 | 9135.8557 | 38.25 | 10.625 | 11708.226 | 49.02 | 13.6167
6 | 91.4412 | 5.4196 | 0.4819 | 0.0567 | 0.0972 | 0.0018 | 0.0293 | 0.027 | 0.0746 |  | 0.7249 | 1.6458 | 0.7348 | 8261.6797 | 34.59 | 9.6083 | 9152.5749 | 38.32 | 10.6444 | 11717.7799 | 49.06 | 13.6278
7 | [13 empty] | 8261.6797 | 34.59 | 9.6083 | 9152.5749 | 38.32 | 10.6444 | 11717.7799 | 49.06 | 13.6278
8 | [13 empty] | 8261.6797 | 34.59 | 9.6083 | 9152.5749 | 38.32 | 10.6444 | 11717.7799 | 49.06 | 13.6278
9 | 91.2237 | 5.486 | 0.4724 | 0.0584 | 0.1091 | 0.0019 | 0.0349 | 0.0339 | 0.105 |  | 0.694 | 1.7807 | 0.7379 | 8271.2335 | 34.63 | 9.6194 | 9162.1287 | 38.36 | 10.6556 | 11705.8376 | 49.01 | 13.6139
10 | 91.3871 | 5.2951 | 0.4313 | 0.0503 | 0.0855 | 0.0018 | 0.0215 | 0.0224 | 0.1052 |  | 0.6954 | 1.9044 | 0.7366 | 8230.6297 | 34.46 | 9.5722 | 9121.5249 | 38.19 | 10.6083 | 11662.8453 | 48.83 | 13.5639 | -12.2 | -3.7 | 0,0011 | 0,0045 | відс.
11 | 91.6214 | 5.2743 | 0.409 | 0.0494 | 0.0844 | 0.0017 | 0.0233 | 0.0235 | 0.0953 |  | 0.6946 | 1.723 | 0.7338 | 8240.1836 | 34.5 | 9.5833 | 9128.6903 | 38.22 | 10.6167 | 11696.2837 | 48.97 | 13.6028
12 | 91.7997 | 5.2593 | 0.2593 | 0.0329 | 0.0554 | 0.0017 | 0.0181 | 0.0192 | 0.0784 |  | 0.6945 | 1.7815 | 0.7311 | 8199.5797 | 34.33 | 9.5361 | 9085.698 | 38.04 | 10.5667 | 11662.8453 | 48.83 | 13.5639
13 | 91.7401 | 5.2751 | 0.2374 | 0.032 | 0.0579 | 0.0018 | 0.0219 | 0.0219 | 0.0725 |  | 0.681 | 1.8586 | 0.7318 | 8192.4144 | 34.3 | 9.5278 | 9078.5327 | 38.01 | 10.5583 | 11648.5145 | 48.77 | 13.5472
14 | [13 empty] | 8192.4144 | 34.3 | 9.5278 | 9078.5327 | 38.01 | 10.5583 | 11648.5145 | 48.77 | 13.5472
15 | [13 empty] | 8192.4144 | 34.3 | 9.5278 | 9078.5327 | 38.01 | 10.5583 | 11648.5145 | 48.77 | 13.5472
16 | 91.0701 | 5.966 | 0.1543 | 0.0096 | 0.0322 | 0.0014 | 0.0126 | 0.0187 | 0.1067 |  | 0.5641 | 2.0644 | 0.7366 | 8216.299 | 34.4 | 9.5556 | 9104.8057 | 38.12 | 10.5889 | 11643.7376 | 48.75 | 13.5417
17 | 90.9482 | 6.1209 | 0.1816 | 0.0048 | 0.0286 | 0.0015 | 0.017 | 0.0262 | 0.1358 |  | 0.5425 | 1.9928 | 0.7378 | 8247.3489 | 34.53 | 9.5917 | 9138.2441 | 38.26 | 10.6278 | 11674.7876 | 48.88 | 13.5778 | -12.4 | -3.5
18 | 91.2877 | 5.7847 | 0.1555 | 0.0258 | 0.0773 | 0.0017 | 0.0341 | 0.0326 | 0.1024 |  | 0.5768 | 1.9214 | 0.7357 | 8235.4066 | 34.48 | 9.5778 | 9123.9134 | 38.2 | 10.6111 | 11674.7876 | 48.88 | 13.5778
19 | 91.2291 | 5.7623 | 0.1385 | 0.0369 | 0.1055 | 0.0017 | 0.0463 | 0.0388 | 0.0857 |  | 0.5837 | 1.9715 | 0.7366 | 8233.0182 | 34.47 | 9.575 | 9123.9134 | 38.2 | 10.6111 | 11665.2338 | 48.84 | 13.5667
20 | 91.4555 | 5.6192 | 0.1188 | 0.0379 | 0.1058 | 0.0016 | 0.0507 | 0.0418 | 0.0834 |  | 0.5685 | 1.9168 | 0.735 | 8228.2413 | 34.45 | 9.5694 | 9119.1365 | 38.18 | 10.6056 | 11672.3991 | 48.87 | 13.575
21 | 91.0681 | 5.9323 | 0.149 | 0.0328 | 0.0985 | 0.0017 | 0.0497 | 0.045 | 0.1023 |  | 0.5816 | 1.9388 | 0.7379 | 8254.5143 | 34.56 | 9.6 | 9145.4095 | 38.29 | 10.6361 | 11684.3414 | 48.92 | 13.5889
22 | [13 empty] | 8254.5143 | 34.56 | 9.6 | 9145.4095 | 38.29 | 10.6361 | 11684.3414 | 48.92 | 13.5889
23 | 91.1689 | 5.7555 | 0.101 | 0.0204 | 0.0658 | 0.0015 | 0.0363 | 0.0373 | 0.1196 |  | 0.5615 | 2.1322 | 0.7376 | 8213.9105 | 34.39 | 9.5528 | 9102.4172 | 38.11 | 10.5861 | 11631.7953 | 48.7 | 13.5278
24 | 91.5827 | 5.5733 | 0.0807 | 0.0269 | 0.0798 | 0.0016 | 0.0367 | 0.0363 | 0.1133 |  | 0.5557 | 1.9128 | 0.7339 | 8221.0759 | 34.42 | 9.5611 | 9109.5826 | 38.14 | 10.5944 | 11670.0107 | 48.86 | 13.5722 | -14.6 | -4
25 | 91.4709 | 5.5761 | 0.0441 | 0.0171 | 0.0599 | 0.0016 | 0.0367 | 0.0381 | 0.1221 |  | 0.6211 | 2.0123 | 0.7348 | 8199.5797 | 34.33 | 9.5361 | 9088.0865 | 38.05 | 10.5694 | 11634.1838 | 48.71 | 13.5306
26 | 91.7002 | 5.3015 | 0.0715 | 0.017 | 0.0486 | 0.0015 | 0.0245 | 0.0308 | 0.1229 |  | 0.5999 | 2.0819 | 0.7335 | 8175.6952 | 34.23 | 9.5083 | 9061.8134 | 37.94 | 10.5389 | 11610.2992 | 48.61 | 13.5028
27 | 91.8349 | 4.9995 | 0.2821 | 0.0474 | 0.0964 | 0.0018 | 0.0372 | 0.0324 | 0.0848 |  | 0.7076 | 1.8758 | 0.733 | 8197.1913 | 34.32 | 9.5333 | 9083.3096 | 38.03 | 10.5639 | 11646.1261 | 48.76 | 13.5444
28 | 92.1239 | 4.6638 | 0.4274 | 0.064 | 0.1117 | 0.002 | 0.0363 | 0.032 | 0.0742 |  | 0.8233 | 1.6415 | 0.7308 | 8206.7451 | 34.36 | 9.5444 | 9092.8634 | 38.07 | 10.575 | 11674.7876 | 48.88 | 13.5778
29 | [13 empty] | 8206.7451 | 34.36 | 9.5444 | 9092.8634 | 38.07 | 10.575 | 11674.7876 | 48.88 | 13.5778
30 | [13 empty] | 8206.7451 | 34.36 | 9.5444 | 9092.8634 | 38.07 | 10.575 | 11674.7876 | 48.88 | 13.5778
31 | [13 empty] | 8206.7451 | 34.36 | 9.5444 | 9092.8634 | 38.07 | 10.575 | 11674.7876 | 48.88 | 13.5778
Рівень одоризації відповідає чинним нормативним документам | [13 empty] | 8225.6856 | 34.4393 | 9.5665 | 9114.3357 | 38.1599 | 10.6
Середньозважене значення теплоти згоряння:
| В.о. начальника Долинського ЛВУМГ | [8 empty] | Фрищин В.О. | [10 empty] | 2020-01-01
[11 empty] | прізвище | [5 empty] | підпис |  |  |  | дата

## додаток
Додаток до Паспорту фізико-хімічних показників природного газу. Маршрут №459
Область | ГРС, прямий споживач | Cередньозважене значення вищої теплоти згоряння
|  | ккал/м³ | МДж/м³ | кВт*год./м³
Маршрут №459 |  | 9114.3357 | 38.1599 | 10.6
Івано-Франківська | ГРС Рожнятів | 9114.479 | 38.1605 | 10.6001
Івано-Франківська | ГРС Росільна | 9114.1924 | 38.1593 | 10.5998
Івано-Франківська | ГРС м.Долина (с.Новичка), місто | 9114.264 | 38.1596 | 10.5999
Івано-Франківська | ГРС с.Болехів | 9114.3357 | 38.1599 | 10.6
Івано-Франківська | ГРС с.Брошнів | 9114.6939 | 38.1614 | 10.6004
Івано-Франківська | ГРС с.Вільхівка | 9114.049 | 38.1587 | 10.5996
Івано-Франківська | ГРС с.Підбереж, лінія на с.Підбереж | 9114.1207 | 38.159 | 10.5997
Івано-Франківська | ГРС с.Підбереж, с.Велика Тур'я | 9114.0252 | 38.1586 | 10.5996
Івано-Франківська | ГРС с.Сваричів | 9114.6462 | 38.1612 | 10.6003
Івано-Франківська | ГРС с.Солотвине | 9114.5267 | 38.1607 | 10.6002
Івано-Франківська | ГРС с.Яворів | 9113.6908 | 38.1572 | 10.5992
В.о. начальника Долинського ЛВУМГ |  | Фрищин В.О. |  |  | 2020-01-01
|  | прізвище |  | підпис | дата