## паспорт
АТ "Укртрансгаз" | [5 empty] | ПАСПОРТ ФІЗИКО-ХІМІЧНИХ ПОКАЗНИКІВ ПРИРОДНОГО ГАЗУ №169 | [18 empty] | Маршрут №169
Філія "Оператор газотранспортної системи України" | [5 empty] | переданого Боярським ЛВУМГ та прийнятого АТ "Київоблгаз", ІП "КОКА-КОЛА БЕВЕРІДЖИЗ УКРАЇНА ЛІМІТЕД"
Олишівський п/м Боярське ЛВУМГ
Вимірювальна хіміко-аналітична лабораторія
по газопроводу "Дашава-Київ-Брянськ-Москва"
Свідоцтво № 32/2018 чинне до 12.07.2021 р. | [20 empty] | за період з 01.12.2019р. по 31.12.2019р.
Число місяця | Компонентний склад, % мол. | [11 empty] | Фізико-хімічні показники газу обчислені на основі компонентного складу, 101,325 кПа | [9 empty] | Температура точки роси вологи (Р = 3.92 МПа), °С | Температура точки роси вуглеводнів, °С | Масова концентрація сірководню, г/м3 | Масова концентрація меркаптанової сірки, г/м3 | Маса механічних домішок, г/м3
[13 empty] | Густина абсолютна, кг/м3,при 20 ºС, | Температура вимірювання/згоряння при 20/25°С
| метан, С1 | етан, С2 | пропан, С3 | ізо-бутан, і-С4 | н-бутан, н-С4 | нео-пентан, нео-С5 | ізо-пентан, і-С5 | н-пентан, н-С5 | гексани та вищі, С6+ | кисень, О2 | азот, N2 | діоксид вуглецю, CО2 |  | Теплота згоряння нижча |  |  | Теплота згоряння вища |  |  | Число Воббе вище
[14 empty] | ккал/м3 | МДж/м3 | кВт⋅год/м3 | ккал/м3 | МДж/м3 | кВт⋅год/м3 | ккал/м3 | МДж/м3 | кВт⋅год/м3
1 | [13 empty] | 8235.4066 | 34.48 | 9.5778 | 9121.5249 | 38.19 | 10.6083 | 11505.207 | 48.17 | 13.3806
2 | [13 empty] | 8235.4066 | 34.48 | 9.5778 | 9121.5249 | 38.19 | 10.6083 | 11505.207 | 48.17 | 13.3806
3 | 89.2923 | 5.0447 | 1.1654 | 0.1268 | 0.1956 | 0.0044 | 0.0534 | 0.0443 | 0.0755 | 0.0031 | 1.658 | 2.3365 | 0.7573 | 8235.4066 | 34.48 | 9.5778 | 9119.1365 | 38.18 | 10.6056 | 11500.4301 | 48.15 | 13.375 | -8.8 | -6.8 | 0,0000 | 0,0002 | відсутні
4 | [13 empty] | 8235.4066 | 34.48 | 9.5778 | 9119.1365 | 38.18 | 10.6056 | 11500.4301 | 48.15 | 13.375
5 | [13 empty] | 8235.4066 | 34.48 | 9.5778 | 9119.1365 | 38.18 | 10.6056 | 11500.4301 | 48.15 | 13.375
6 | [13 empty] | 8235.4066 | 34.48 | 9.5778 | 9119.1365 | 38.18 | 10.6056 | 11500.4301 | 48.15 | 13.375
7 | [13 empty] | 8235.4066 | 34.48 | 9.5778 | 9119.1365 | 38.18 | 10.6056 | 11500.4301 | 48.15 | 13.375
8 | [13 empty] | 8235.4066 | 34.48 | 9.5778 | 9119.1365 | 38.18 | 10.6056 | 11500.4301 | 48.15 | 13.375
9 | 89.2686 | 5.0559 | 1.1671 | 0.1266 | 0.1952 | 0.0042 | 0.0529 | 0.0439 | 0.0724 | 0.0039 | 1.6597 | 2.3496 | 0.7575 | 8233.0182 | 34.47 | 9.575 | 9116.748 | 38.17 | 10.6028 | 11498.0416 | 48.14 | 13.3722 | -9.2 | -7.4 | 0,0000 | 0,0002 | відсутні
10 | [13 empty] | 8233.0182 | 34.47 | 9.575 | 9116.748 | 38.17 | 10.6028 | 11498.0416 | 48.14 | 13.3722
11 | [13 empty] | 8233.0182 | 34.47 | 9.575 | 9116.748 | 38.17 | 10.6028 | 11498.0416 | 48.14 | 13.3722
12 | [13 empty] | 8233.0182 | 34.47 | 9.575 | 9116.748 | 38.17 | 10.6028 | 11498.0416 | 48.14 | 13.3722
13 | [13 empty] | 8233.0182 | 34.47 | 9.575 | 9116.748 | 38.17 | 10.6028 | 11498.0416 | 48.14 | 13.3722
14 | [13 empty] | 8233.0182 | 34.47 | 9.575 | 9116.748 | 38.17 | 10.6028 | 11498.0416 | 48.14 | 13.3722
15 | [13 empty] | 8233.0182 | 34.47 | 9.575 | 9116.748 | 38.17 | 10.6028 | 11498.0416 | 48.14 | 13.3722
16 | 89.2652 | 5.0363 | 1.1606 | 0.1259 | 0.1945 | 0.0044 | 0.0543 | 0.0457 | 0.1145 | 0.0034 | 1.6499 | 2.3453 | 0.7585 | 8244.9605 | 34.52 | 9.5889 | 9131.0788 | 38.23 | 10.6194 | 11507.5955 | 48.18 | 13.3833 | -9 | -7.2 | 0,0000 | 0,0002 | відсутні
17 | [13 empty] | 8244.9605 | 34.52 | 9.5889 | 9131.0788 | 38.23 | 10.6194 | 11507.5955 | 48.18 | 13.3833
18 | [13 empty] | 8244.9605 | 34.52 | 9.5889 | 9131.0788 | 38.23 | 10.6194 | 11507.5955 | 48.18 | 13.3833
19 | [13 empty] | 8244.9605 | 34.52 | 9.5889 | 9131.0788 | 38.23 | 10.6194 | 11507.5955 | 48.18 | 13.3833
20 | [13 empty] | 8244.9605 | 34.52 | 9.5889 | 9131.0788 | 38.23 | 10.6194 | 11507.5955 | 48.18 | 13.3833
21 | [13 empty] | 8244.9605 | 34.52 | 9.5889 | 9131.0788 | 38.23 | 10.6194 | 11507.5955 | 48.18 | 13.3833
22 | [13 empty] | 8244.9605 | 34.52 | 9.5889 | 9131.0788 | 38.23 | 10.6194 | 11507.5955 | 48.18 | 13.3833
23 | [13 empty] | 8244.9605 | 34.52 | 9.5889 | 9131.0788 | 38.23 | 10.6194 | 11507.5955 | 48.18 | 13.3833
24 | 89.7252 | 4.7437 | 1.0956 | 0.1217 | 0.1848 | 0.0039 | 0.0503 | 0.0423 | 0.0672 | 0.0047 | 1.6638 | 2.2968 | 0.7537 | 8201.9682 | 34.34 | 9.5389 | 9085.698 | 38.04 | 10.5667 | 11486.0993 | 48.09 | 13.3583 | -9.2 | -7.4 | 0,0000 | 0,0002 | відсутні
25 | [13 empty] | 8201.9682 | 34.34 | 9.5389 | 9085.698 | 38.04 | 10.5667 | 11486.0993 | 48.09 | 13.3583
26 | [13 empty] | 8201.9682 | 34.34 | 9.5389 | 9085.698 | 38.04 | 10.5667 | 11486.0993 | 48.09 | 13.3583
27 | [13 empty] | 8201.9682 | 34.34 | 9.5389 | 9085.698 | 38.04 | 10.5667 | 11486.0993 | 48.09 | 13.3583
28 | [13 empty] | 8201.9682 | 34.34 | 9.5389 | 9085.698 | 38.04 | 10.5667 | 11486.0993 | 48.09 | 13.3583
29 | [13 empty] | 8201.9682 | 34.34 | 9.5389 | 9085.698 | 38.04 | 10.5667 | 11486.0993 | 48.09 | 13.3583
30 | [13 empty] | 8201.9682 | 34.34 | 9.5389 | 9085.698 | 38.04 | 10.5667 | 11486.0993 | 48.09 | 13.3583
31 | [13 empty] | 8201.9682 | 34.34 | 9.5389 | 9085.698 | 38.04 | 10.5667 | 11486.0993 | 48.09 | 13.3583
Рівень одоризації відповідає чинним нормативним документам | [13 empty] | 8228.6951 | 34.4519 | 9.57 | 9113.1414 | 38.1549 | 10.5986
Середньозважене значення теплоти згоряння:
| В.о. начальника Боярського ЛВУМГ | [8 empty] | Шутішин В.О. | [10 empty] | .01.2020
[11 empty] | прізвище | [5 empty] | підпис |  |  |  | дата

## додаток
Додаток до Паспорту фізико-хімічних показників природного газу. Маршрут №169
Область | ГРС, прямий споживач | Cередньозважене значення вищої теплоти згоряння
|  | ккал/м³ | МДж/м³ | кВт*год./м³
Маршрут №169 |  | 9113.1414 | 38.1549 | 10.5986
Київська | В.Димерка | 9112.7115 | 38.1531 | 10.5981
Київська | В.Димерка Кока-Кола | 9114.8134 | 38.1619 | 10.6005
Київська | Залісся | 9112.8309 | 38.1536 | 10.5982
Київська | Калита | 9113.0698 | 38.1546 | 10.5985
Київська | Семиполки | 9112.5204 | 38.1523 | 10.5979
В.о. начальника Боярського ЛВУМГ |  | Шутішин В.О. |  |  | .01.2020
|  | прізвище |  | підпис | дата