## паспорт
АТ "Укртрансгаз" | [5 empty] | ПАСПОРТ ФІЗИКО-ХІМІЧНИХ ПОКАЗНИКІВ ПРИРОДНОГО ГАЗУ №21 | [18 empty] | Маршрут №21
Філія "Оператор газотранспортної системи України" | [5 empty] | переданого Боярським ЛВУМГ та прийнятого АТ "Київоблгаз", АТ "Житомиргаз"
Боярське ЛВУМГ
Вимірювальна хіміко-аналітична лабораторія
по газопроводу "Київ-Захід України 2" (КЗУ-2)
Свідоцтво № 06-049/2019 чинне до 31.07.2022 р. | [20 empty] | за період з 01.12.2019р. по 31.12.2019р.
Число місяця | Компонентний склад, % мол. | [11 empty] | Фізико-хімічні показники газу обчислені на основі компонентного складу, 101,325 кПа | [9 empty] | Температура точки роси вологи (Р = 3.92 МПа), °С | Температура точки роси вуглеводнів, °С | Масова концентрація сірководню, г/м3 | Масова концентрація меркаптанової сірки, г/м3 | Маса механічних домішок, г/м3
[13 empty] | Густина абсолютна, кг/м3,при 20 ºС, | Температура вимірювання/згоряння при 20/25°С
| метан, С1 | етан, С2 | пропан, С3 | ізо-бутан, і-С4 | н-бутан, н-С4 | нео-пентан, нео-С5 | ізо-пентан, і-С5 | н-пентан, н-С5 | гексани та вищі, С6+ | кисень, О2 | азот, N2 | діоксид вуглецю, CО2 |  | Теплота згоряння нижча |  |  | Теплота згоряння вища |  |  | Число Воббе вище
[14 empty] | ккал/м3 | МДж/м3 | кВт⋅год/м3 | ккал/м3 | МДж/м3 | кВт⋅год/м3 | ккал/м3 | МДж/м3 | кВт⋅год/м3
1 | [13 empty] | 8206.7451 | 34.36 | 9.5444 | 9085.698 | 38.04 | 10.5667 | 11486.0993 | 48.09 | 13.3583
2 | 89.0132 | 5.175 | 1.1707 | 0.128 | 0.2005 | 0.0036 | 0.0509 | 0.0429 | 0.0448 | 0.0071 | 1.8004 | 2.3629 | 0.7583 | 8218.6874 | 34.41 | 9.5583 | 9100.0288 | 38.1 | 10.5833 | 11466.9917 | 48.01 | 13.3361 | -13 | -12.9
3 | [12 empty] | 0.7583 | 8218.6874 | 34.41 | 9.5583 | 9100.0288 | 38.1 | 10.5833 | 11466.9917 | 48.01 | 13.3361 | -14.3 | -13.9
4 | [12 empty] | 0.7583 | 8218.6874 | 34.41 | 9.5583 | 9100.0288 | 38.1 | 10.5833 | 11466.9917 | 48.01 | 13.3361 | -14.1 | -14.9
5 | [12 empty] | 0.7583 | 8218.6874 | 34.41 | 9.5583 | 9100.0288 | 38.1 | 10.5833 | 11466.9917 | 48.01 | 13.3361 | -13.9 | -14
6 | [12 empty] | 0.7583 | 8218.6874 | 34.41 | 9.5583 | 9100.0288 | 38.1 | 10.5833 | 11466.9917 | 48.01 | 13.3361 | -11.6 | -11.8
7 | [13 empty] | 8218.6874 | 34.41 | 9.5583 | 9100.0288 | 38.1 | 10.5833 | 11466.9917 | 48.01 | 13.3361
8 | [13 empty] | 8218.6874 | 34.41 | 9.5583 | 9100.0288 | 38.1 | 10.5833 | 11466.9917 | 48.01 | 13.3361
9 | 89.3135 | 5.0235 | 1.1754 | 0.1268 | 0.1961 | 0.0035 | 0.0522 | 0.0447 | 0.0505 | 0.0059 | 1.7235 | 2.2846 | 0.7563 | 8223.4643 | 34.43 | 9.5639 | 9104.8057 | 38.12 | 10.5889 | 11490.8762 | 48.11 | 13.3639 | -13.3 | -12.9
10 | [12 empty] | 0.7563 | 8223.4643 | 34.43 | 9.5639 | 9104.8057 | 38.12 | 10.5889 | 11490.8762 | 48.11 | 13.3639 | -13.9 | -13.5
11 | [12 empty] | 0.7563 | 8223.4643 | 34.43 | 9.5639 | 9104.8057 | 38.12 | 10.5889 | 11490.8762 | 48.11 | 13.3639 | -14.2 | -13.9
12 | [12 empty] | 0.7563 | 8223.4643 | 34.43 | 9.5639 | 9104.8057 | 38.12 | 10.5889 | 11490.8762 | 48.11 | 13.3639 | -13.7 | -13.6
13 | [12 empty] | 0.7563 | 8223.4643 | 34.43 | 9.5639 | 9104.8057 | 38.12 | 10.5889 | 11490.8762 | 48.11 | 13.3639 | -13.9 | -13.8
14 | [13 empty] | 8223.4643 | 34.43 | 9.5639 | 9104.8057 | 38.12 | 10.5889 | 11490.8762 | 48.11 | 13.3639
15 | [13 empty] | 8223.4643 | 34.43 | 9.5639 | 9104.8057 | 38.12 | 10.5889 | 11490.8762 | 48.11 | 13.3639
16 | 89.4233 | 4.9159 | 1.2759 | 0.1449 | 0.2391 | 0.0038 | 0.0667 | 0.0616 | 0.0647 | 0.0064 | 1.6879 | 2.1098 | 0.7569 | 8268.8451 | 34.62 | 9.6167 | 9152.5749 | 38.32 | 10.6444 | 11548.1993 | 48.35 | 13.4306 | -11.3 | -10.8
17 | [12 empty] | 0.7569 | 8268.8451 | 34.62 | 9.6167 | 9152.5749 | 38.32 | 10.6444 | 11548.1993 | 48.35 | 13.4306 | -10.3 | -11.5
18 | [12 empty] | 0.7569 | 8268.8451 | 34.62 | 9.6167 | 9152.5749 | 38.32 | 10.6444 | 11548.1993 | 48.35 | 13.4306 | -10 | -9.8
19 | [12 empty] | 0.7569 | 8268.8451 | 34.62 | 9.6167 | 9152.5749 | 38.32 | 10.6444 | 11548.1993 | 48.35 | 13.4306 | -9.6 | -9.5
20 | [12 empty] | 0.7569 | 8268.8451 | 34.62 | 9.6167 | 9152.5749 | 38.32 | 10.6444 | 11548.1993 | 48.35 | 13.4306 | -9.8 | -9.5
21 | [12 empty] | 0.7569 | 8268.8451 | 34.62 | 9.6167 | 9152.5749 | 38.32 | 10.6444 | 11548.1993 | 48.35 | 13.4306 | -9.2 | -8.6
22 | [13 empty] | 8268.8451 | 34.62 | 9.6167 | 9152.5749 | 38.32 | 10.6444 | 11548.1993 | 48.35 | 13.4306
23 | 89.8222 | 4.7609 | 1.1403 | 0.1274 | 0.197 | 0.0036 | 0.0535 | 0.0458 | 0.0558 | 0.0066 | 1.686 | 2.101 | 0.7523 | 8223.4643 | 34.43 | 9.5639 | 9102.4172 | 38.11 | 10.5861 | 11519.5378 | 48.23 | 13.3972 | -8.7 | -8.4
24 | [12 empty] | 0.7523 | 8223.4643 | 34.43 | 9.5639 | 9102.4172 | 38.11 | 10.5861 | 11519.5378 | 48.23 | 13.3972 | -8.8 | -8.4 | Менше 0.006 | Менше 0.02 | Відсутні
25 | [13 empty] | 8223.4643 | 34.43 | 9.5639 | 9102.4172 | 38.11 | 10.5861 | 11519.5378 | 48.23 | 13.3972
26 | [12 empty] | 0.7523 | 8223.4643 | 34.43 | 9.5639 | 9102.4172 | 38.11 | 10.5861 | 11519.5378 | 48.23 | 13.3972 | -9.1 | -8.6
27 | [12 empty] | 0.7523 | 8223.4643 | 34.43 | 9.5639 | 9102.4172 | 38.11 | 10.5861 | 11519.5378 | 48.23 | 13.3972 | -8.4 | -8.2
28 | [12 empty] | 0.7523 | 8223.4643 | 34.43 | 9.5639 | 9102.4172 | 38.11 | 10.5861 | 11519.5378 | 48.23 | 13.3972 | -8.2 | -8.2
29 | [13 empty] | 8223.4643 | 34.43 | 9.5639 | 9102.4172 | 38.11 | 10.5861 | 11519.5378 | 48.23 | 13.3972
30 | [13 empty] | 8223.4643 | 34.43 | 9.5639 | 9102.4172 | 38.11 | 10.5861 | 11519.5378 | 48.23 | 13.3972
31 | [13 empty] | 8223.4643 | 34.43 | 9.5639 | 9102.4172 | 38.11 | 10.5861 | 11519.5378 | 48.23 | 13.3972
Рівень одоризації відповідає чинним нормативним документам | [13 empty] | 8231.2507 | 34.4626 | 9.5729 | 9112.401 | 38.1518 | 10.5977
Середньозважене значення теплоти згоряння:
| В.о. начальника Боярського ЛВУМГ | [8 empty] | Шутішин В.О. | [10 empty] | 2020-01-01
[11 empty] | прізвище | [5 empty] | підпис |  |  |  | дата

## додаток
Додаток до Паспорту фізико-хімічних показників природного газу. Маршрут №21
Область | ГРС, прямий споживач | Cередньозважене значення вищої теплоти згоряння
|  | ккал/м³ | МДж/м³ | кВт*год./м³
Маршрут №21 |  | 9112.401 | 38.1518 | 10.5977
Житомирська | ГРС Брусилів | 9112.0666 | 38.1504 | 10.5973
Житомирська | ГРС Ковганівка | 9111.9711 | 38.15 | 10.5972
Житомирська | ГРС Малин | 9111.6606 | 38.1487 | 10.5969
Житомирська | ГРС Народичі | 9111.8755 | 38.1496 | 10.5971
Житомирська | ГРС Недашки | 9111.6845 | 38.1488 | 10.5969
Житомирська | ГРС Радомишль | 9112.3771 | 38.1517 | 10.5977
Житомирська | ГРС Федорівка | 9112.3532 | 38.1516 | 10.5977
Житомирська | ГРС Яжберень | 9111.8517 | 38.1495 | 10.5971
Київська | ГРС Іванків | 9112.0189 | 38.1502 | 10.5973
Київська | ГРС Ірпінь | 9111.7561 | 38.1491 | 10.597
Київська | ГРС АГНКС 1 м. Б.Церква | 9110.9679 | 38.1458 | 10.5961
Київська | ГРС АГНКС м.Б.Церква-2, ТОВ "Екогаз-2005" | 9113.428 | 38.1561 | 10.5989
Київська | ГРС АГНКС м.Бородянка, ТОВ "Ітера Україна" | 9114.8372 | 38.162 | 10.6006
Київська | ГРС АГНКС м.Фастів | 9113.6908 | 38.1572 | 10.5992
Київська | ГРС Біла Церква | 9113.1892 | 38.1551 | 10.5986
Київська | ГРС Багрин | 9112.9026 | 38.1539 | 10.5983
Київська | ГРС Блиставиця | 9112.401 | 38.1518 | 10.5977
Київська | ГРС Бородянка | 9112.1144 | 38.1506 | 10.5974
Київська | ГРС Боярська ЛДС | 0 | 0 | 0
Київська | ГРС Васильків | 9112.1144 | 38.1506 | 10.5974
Київська | ГРС Велика Снітинка | 9111.995 | 38.1501 | 10.5973
Київська | ГРС Велике Половецьке | 9111.8994 | 38.1497 | 10.5971
Київська | ГРС Вишеньки | 9112.186 | 38.1509 | 10.5975
Київська | ГРС Ворзель | 9110.944 | 38.1457 | 10.596
Київська | ГРС Глеваха | 9112.2577 | 38.1512 | 10.5976
Київська | ГРС Гребінки | 9112.0427 | 38.1503 | 10.5973
Київська | ГРС Гребінки, ПАТ " Саливонківський цук.завод" | 0 | 0 | 0
Київська | ГРС Грузьке | 9112.1144 | 38.1506 | 10.5974
Київська | ГРС Димер | 9112.2816 | 38.1513 | 10.5976
Київська | ГРС Димер-2 "Агромарс" | 9112.1622 | 38.1508 | 10.5974
Київська | ГРС Дорогинка | 9112.1383 | 38.1507 | 10.5974
Київська | ГРС Жорнівка | 9112.1383 | 38.1507 | 10.5974
Київська | ГРС Забір'я | 9111.995 | 38.1501 | 10.5973
Київська | ГРС Забуяння | 9112.186 | 38.1509 | 10.5975
Київська | ГРС Зелений Мис | 9112.3055 | 38.1514 | 10.5976
Київська | ГРС Зорін | 9111.995 | 38.1501 | 10.5973
Київська | ГРС Катюжанка | 9111.995 | 38.1501 | 10.5973
Київська | ГРС Клавдієве | 9112.0666 | 38.1504 | 10.5973
Київська | ГРС Кожанка | 9111.9711 | 38.15 | 10.5972
Київська | ГРС Красятичі | 9111.8994 | 38.1497 | 10.5971
Київська | ГРС Макарів | 9112.3055 | 38.1514 | 10.5976
Київська | ГРС Мигалки | 9113.3325 | 38.1557 | 10.5988
Київська | ГРС Мотовилівка | 9112.1383 | 38.1507 | 10.5974
Київська | ГРС Обуховичі | 9112.2816 | 38.1513 | 10.5976
Київська | ГРС Оране | 9112.2338 | 38.1511 | 10.5975
Київська | ГРС Острійки | 9111.6845 | 38.1488 | 10.5969
Київська | ГРС Піщане | 9111.2307 | 38.1469 | 10.5964
Київська | ГРС Плисецьке | 9112.1383 | 38.1507 | 10.5974
Київська | ГРС Поліське | 9112.1622 | 38.1508 | 10.5974
Київська | ГРС Рокитне | 9112.3055 | 38.1514 | 10.5976
Київська | ГРС Стоянка | 9112.1622 | 38.1508 | 10.5974
Київська | ГРС Тр.Новоселиця | 9111.9472 | 38.1499 | 10.5972
Київська | ГРС Триліси | 9112.0189 | 38.1502 | 10.5973
Київська | ГРС Устимівка | 9112.0427 | 38.1503 | 10.5973
Київська | ГРС Фастів-1 | 0 | 0 | 0
Київська | ГРС Фастів-2 | 9111.6367 | 38.1486 | 10.5968
Київська | ГРС Чайка | 9112.1144 | 38.1506 | 10.5974
Київська | ГРС Чорнобиль Припять | 0 | 0 | 0
Київська | ГРС Чорнобиль, сервіс (котельня) | 9113.3803 | 38.1559 | 10.5989
Київська | ГРС Шпитьки | 9112.0189 | 38.1502 | 10.5973
Київська | ГРС р/г Фастівський | 9113.9296 | 38.1582 | 10.5995
В.о. начальника Боярського ЛВУМГ |  | Шутішин В.О. |  |  | 2020-01-01
|  | прізвище |  | підпис | дата