## паспорт
АТ "Укртрансгаз" | [5 empty] | ПАСПОРТ ФІЗИКО-ХІМІЧНИХ ПОКАЗНИКІВ ПРИРОДНОГО ГАЗУ №23 | [18 empty] | Маршрут №23
Філія "Оператор газотранспортної системи України" | [5 empty] | переданого Боярським ЛВУМГ та прийнятого АТ "Київоблгаз"
Боярське ЛВУМГ
Вимірювальна хіміко-аналітична лабораторія
по газопроводу "Хотів-Боярка" (ЄКК)
Свідоцтво № 06-049/2019 чинне до 31.07.2022 р. | [20 empty] | за період з 01.12.2019р. по 31.12.2019р.
Число місяця | Компонентний склад, % мол. | [11 empty] | Фізико-хімічні показники газу обчислені на основі компонентного складу, 101,325 кПа | [9 empty] | Температура точки роси вологи (Р = 3.92 МПа), °С | Температура точки роси вуглеводнів, °С | Масова концентрація сірководню, г/м3 | Масова концентрація меркаптанової сірки, г/м3 | Маса механічних домішок, г/м3
[13 empty] | Густина абсолютна, кг/м3,при 20 ºС, | Температура вимірювання/згоряння при 20/25°С
| метан, С1 | етан, С2 | пропан, С3 | ізо-бутан, і-С4 | н-бутан, н-С4 | нео-пентан, нео-С5 | ізо-пентан, і-С5 | н-пентан, н-С5 | гексани та вищі, С6+ | кисень, О2 | азот, N2 | діоксид вуглецю, CО2 |  | Теплота згоряння нижча |  |  | Теплота згоряння вища |  |  | Число Воббе вище
[14 empty] | ккал/м3 | МДж/м3 | кВт⋅год/м3 | ккал/м3 | МДж/м3 | кВт⋅год/м3 | ккал/м3 | МДж/м3 | кВт⋅год/м3
1 | [13 empty] | 8271.2335 | 34.63 | 9.6194 | 9157.3518 | 38.34 | 10.65 | 11555.3646 | 48.38 | 13.4389
2 | 88.898 | 5.316 | 1.291 | 0.148 | 0.218 | 0 | 0.053 | 0.043 | 0.061 | 0 | 1.869 | 2.101 | 0.7588 | 8271.2335 | 34.63 | 9.6194 | 9157.3518 | 38.34 | 10.65 | 11531.4801 | 48.28 | 13.4111
3 | 88.709 | 5.437 | 1.311 | 0.149 | 0.221 | 0 | 0.052 | 0.042 | 0.056 | 0 | 1.854 | 2.167 | 0.7604 | 8271.2335 | 34.63 | 9.6194 | 9157.3518 | 38.34 | 10.65 | 11531.4801 | 48.28 | 13.4111 | -13.2 | -12.5
4 | 88.556 | 5.535 | 1.345 | 0.149 | 0.221 | 0 | 0.051 | 0.041 | 0.05 | 0 | 1.845 | 2.205 | 0.7615 | 8280.7874 | 34.67 | 9.6306 | 9166.9056 | 38.38 | 10.6611 | 11531.4801 | 48.28 | 13.4111
5 | 88.734 | 5.436 | 1.358 | 0.15 | 0.223 | 0 | 0.051 | 0.039 | 0.047 | 0 | 1.788 | 2.171 | 0.7603 | 8280.7874 | 34.67 | 9.6306 | 9166.9056 | 38.38 | 10.6611 | 11538.6454 | 48.31 | 13.4194
6 | 89.15 | 5.212 | 1.327 | 0.151 | 0.225 | 0 | 0.051 | 0.04 | 0.049 | 0 | 1.743 | 2.047 | 0.7571 | 8280.7874 | 34.67 | 9.6306 | 9166.9056 | 38.38 | 10.6611 | 11555.3646 | 48.38 | 13.4389
7 | [13 empty] | 8280.7874 | 34.67 | 9.6306 | 9166.9056 | 38.38 | 10.6611 | 11555.3646 | 48.38 | 13.4389
8 | [13 empty] | 8280.7874 | 34.67 | 9.6306 | 9166.9056 | 38.38 | 10.6611 | 11555.3646 | 48.38 | 13.4389
9 | 89.023 | 5.251 | 1.277 | 0.147 | 0.214 | 0 | 0.053 | 0.042 | 0.059 | 0 | 1.847 | 2.084 | 0.7578 | 8264.0681 | 34.6 | 9.6111 | 9147.798 | 38.3 | 10.6389 | 11538.6454 | 48.31 | 13.4194
10 | 89.106 | 5.207 | 1.258 | 0.146 | 0.212 | 0 | 0.053 | 0.043 | 0.061 | 0 | 1.832 | 2.079 | 0.7572 | 8264.0681 | 34.6 | 9.6111 | 9147.798 | 38.3 | 10.6389 | 11538.6454 | 48.31 | 13.4194 | -13.7 | -12.8
11 | 89.332 | 5.053 | 1.21 | 0.143 | 0.207 | 0 | 0.053 | 0.043 | 0.062 | 0 | 1.785 | 2.109 | 0.7558 | 8297.5066 | 34.74 | 9.65 | 9183.6249 | 38.45 | 10.6806 | 11591.1915 | 48.53 | 13.4806
12 | 89.401 | 4.973 | 1.175 | 0.14 | 0.202 | 0 | 0.052 | 0.043 | 0.062 | 0 | 1.752 | 2.196 | 0.7556 | 8297.5066 | 34.74 | 9.65 | 9183.6249 | 38.45 | 10.6806 | 11591.1915 | 48.53 | 13.4806
13 | 89.345 | 4.975 | 1.21 | 0.145 | 0.209 | 0 | 0.054 | 0.044 | 0.064 | 0 | 1.741 | 2.212 | 0.7565 | 8297.5066 | 34.74 | 9.65 | 9183.6249 | 38.45 | 10.6806 | 11591.1915 | 48.53 | 13.4806
14 | [13 empty] | 8297.5066 | 34.74 | 9.65 | 9183.6249 | 38.45 | 10.6806 | 11591.1915 | 48.53 | 13.4806
15 | [13 empty] | 8297.5066 | 34.74 | 9.65 | 9183.6249 | 38.45 | 10.6806 | 11591.1915 | 48.53 | 13.4806
16 | 89.442 | 4.958 | 1.212 | 0.145 | 0.208 | 0 | 0.056 | 0.046 | 0.065 | 0 | 1.698 | 2.166 | 0.7558 | 8297.5066 | 34.74 | 9.65 | 9183.6249 | 38.45 | 10.6806 | 11591.1915 | 48.53 | 13.4806
17 | 89.327 | 4.91 | 1.27 | 0.159 | 0.241 | 0 | 0.066 | 0.058 | 0.101 | 0 | 1.721 | 2.144 | 0.7584 | 8280.7874 | 34.67 | 9.6306 | 9157.3518 | 38.34 | 10.65 | 11548.1993 | 48.35 | 13.4306 | -11.8 | -11.3
18 | 89.289 | 4.903 | 1.289 | 0.166 | 0.255 | 0 | 0.067 | 0.059 | 0.11 | 0 | 1.715 | 2.144 | 0.7593 | 8297.5066 | 34.74 | 9.65 | 9183.6249 | 38.45 | 10.6806 | 11591.1915 | 48.53 | 13.4806
19 | 89.206 | 4.913 | 1.305 | 0.169 | 0.263 | 0 | 0.069 | 0.059 | 0.11 | 0 | 1.75 | 2.154 | 0.76 | 8287.9527 | 34.7 | 9.6389 | 9174.071 | 38.41 | 10.6694 | 11548.1993 | 48.35 | 13.4306
20 | 89.175 | 4.895 | 1.307 | 0.168 | 0.263 | 0 | 0.069 | 0.06 | 0.112 | 0 | 1.805 | 2.143 | 0.7602 | 8280.7874 | 34.67 | 9.6306 | 9166.9056 | 38.38 | 10.6611 | 11538.6454 | 48.31 | 13.4194
21 | 89.322 | 4.882 | 1.262 | 0.165 | 0.256 | 0 | 0.069 | 0.06 | 0.113 | 0 | 1.728 | 2.141 | 0.759 | 8280.7874 | 34.67 | 9.6306 | 9166.9056 | 38.38 | 10.6611 | 11548.1993 | 48.35 | 13.4306
22 | [13 empty] | 8280.7874 | 34.67 | 9.6306 | 9166.9056 | 38.38 | 10.6611 | 11548.1993 | 48.35 | 13.4306
23 | 89.749 | 4.789 | 1.117 | 0.137 | 0.197 | 0 | 0.053 | 0.043 | 0.074 | 0 | 1.715 | 2.122 | 0.759 | 8228.2413 | 34.45 | 9.5694 | 9104.8057 | 38.12 | 10.5889 | 11512.3724 | 48.2 | 13.3889
24 | 89.927 | 4.689 | 1.106 | 0.137 | 0.195 | 0 | 0.052 | 0.043 | 0.072 | 0 | 1.689 | 2.087 | 0.7516 | 8221.0759 | 34.42 | 9.5611 | 9104.8057 | 38.12 | 10.5889 | 11521.9262 | 48.24 | 13.4 | -9 | -8.4 | менше 0.006 | менше 0.02 | відсутні
25 | [13 empty] | 8221.0759 | 34.42 | 9.5611 | 9104.8057 | 38.12 | 10.5889 | 11521.9262 | 48.24 | 13.4
26 | 89.967 | 4.672 | 1.113 | 0.138 | 0.198 | 0 | 0.051 | 0.043 | 0.073 | 0 | 1.692 | 2.05 | 0.7513 | 8221.0759 | 34.42 | 9.5611 | 9104.8057 | 38.12 | 10.5889 | 11531.4801 | 48.28 | 13.4111
27 | 89.838 | 4.724 | 1.117 | 0.137 | 0.196 | 0 | 0.052 | 0.043 | 0.072 | 0 | 1.709 | 2.109 | 0.7523 | 8221.0759 | 34.42 | 9.5611 | 9104.8057 | 38.12 | 10.5889 | 11512.3724 | 48.2 | 13.3889
28 | 88.85 | 5.335 | 1.252 | 0.138 | 0.201 | 0 | 0.05 | 0.041 | 0.068 | 0 | 1.775 | 2.287 | 0.7598 | 8254.5143 | 34.56 | 9.6 | 9140.6326 | 38.27 | 10.6306 | 11505.207 | 48.17 | 13.3806
29 | [13 empty] | 8254.5143 | 34.56 | 9.6 | 9140.6326 | 38.27 | 10.6306 | 11505.207 | 48.17 | 13.3806
30 | [13 empty] | 8254.5143 | 34.56 | 9.6 | 9140.6326 | 38.27 | 10.6306 | 11505.207 | 48.17 | 13.3806
31 | [13 empty] | 8254.5143 | 34.56 | 9.6 | 9140.6326 | 38.27 | 10.6306 | 11505.207 | 48.17 | 13.3806
Рівень одоризації відповідає чинним нормативним документам | [13 empty] | 8271.3768 | 34.6306 | 9.6196 | 9156.5158 | 38.3365 | 10.649
Середньозважене значення теплоти згоряння:
| В.о. начальника Боярського ЛВУМГ | [8 empty] | Шутішин В.О. | [10 empty] | 2020-01-01
[11 empty] | прізвище | [5 empty] | підпис |  |  |  | дата

## додаток
Додаток до Паспорту фізико-хімічних показників природного газу. Маршрут №23
Область | ГРС, прямий споживач | Cередньозважене значення вищої теплоти згоряння
|  | ккал/м³ | МДж/м³ | кВт*год./м³
Маршрут №23 |  | 9156.5158 | 38.3365 | 10.649
Київська | ГРС-1А Іскра-1 | 9156.5158 | 38.3365 | 10.649
Київська | ГРС-1А Місто | 0 | 0 | 0
В.о. начальника Боярського ЛВУМГ |  | Шутішин В.О. |  |  | 2020-01-01
|  | прізвище |  | підпис | дата