## паспорт
АТ "Укртрансгаз" | [5 empty] | ПАСПОРТ ФІЗИКО-ХІМІЧНИХ ПОКАЗНИКІВ ПРИРОДНОГО ГАЗУ №24 | [18 empty] | Маршрут №24
Філія "Оператор газотранспортної системи України" | [5 empty] | переданого Боярським ЛВУМГ та прийнятого АТ "Київоблгаз", АТ "Київгаз"
Боярське ЛВУМГ
Вимірювальна хіміко-аналітична лабораторія
по газопроводу "Єлець-Курськ-Київ" (ЄКК)
Свідоцтво № 06-049/2019 чинне до 31.07.2022 р. | [20 empty] | за період з 01.12.2019р. по 31.12.2019р.
Число місяця | Компонентний склад, % мол. | [11 empty] | Фізико-хімічні показники газу обчислені на основі компонентного складу, 101,325 кПа | [9 empty] | Температура точки роси вологи (Р = 3.92 МПа), °С | Температура точки роси вуглеводнів, °С | Масова концентрація сірководню, г/м3 | Масова концентрація меркаптанової сірки, г/м3 | Маса механічних домішок, г/м3
[13 empty] | Густина абсолютна, кг/м3,при 20 ºС, | Температура вимірювання/згоряння при 20/25°С
| метан, С1 | етан, С2 | пропан, С3 | ізо-бутан, і-С4 | н-бутан, н-С4 | нео-пентан, нео-С5 | ізо-пентан, і-С5 | н-пентан, н-С5 | гексани та вищі, С6+ | кисень, О2 | азот, N2 | діоксид вуглецю, CО2 |  | Теплота згоряння нижча |  |  | Теплота згоряння вища |  |  | Число Воббе вище
[14 empty] | ккал/м3 | МДж/м3 | кВт⋅год/м3 | ккал/м3 | МДж/м3 | кВт⋅год/м3 | ккал/м3 | МДж/м3 | кВт⋅год/м3
1 | [13 empty] | 8280.7874 | 34.67 | 9.6306 | 9166.9056 | 38.38 | 10.6611 | 11538.6454 | 48.31 | 13.4194
2 | 88.3899 | 5.685 | 1.3753 | 0.1372 | 0.2171 | 0.0034 | 0.0511 | 0.0426 | 0.0445 | 0.0066 | 1.8444 | 2.2027 | 0.7625 | 8290.3412 | 34.71 | 9.6417 | 9176.4595 | 38.42 | 10.6722 | 11531.4801 | 48.28 | 13.4111 | -13.2 | -13
3 | [13 empty] | 8290.3412 | 34.71 | 9.6417 | 9176.4595 | 38.42 | 10.6722 | 11531.4801 | 48.28 | 13.4111
4 | [13 empty] | 8290.3412 | 34.71 | 9.6417 | 9176.4595 | 38.42 | 10.6722 | 11531.4801 | 48.28 | 13.4111
5 | [13 empty] | 8290.3412 | 34.71 | 9.6417 | 9176.4595 | 38.42 | 10.6722 | 11531.4801 | 48.28 | 13.4111
6 | [13 empty] | 8290.3412 | 34.71 | 9.6417 | 9176.4595 | 38.42 | 10.6722 | 11531.4801 | 48.28 | 13.4111
7 | [13 empty] | 8290.3412 | 34.71 | 9.6417 | 9176.4595 | 38.42 | 10.6722 | 11531.4801 | 48.28 | 13.4111
8 | [13 empty] | 8290.3412 | 34.71 | 9.6417 | 9176.4595 | 38.42 | 10.6722 | 11531.4801 | 48.28 | 13.4111
9 | 89.256 | 5.1437 | 1.2454 | 0.1334 | 0.2076 | 0.0035 | 0.0538 | 0.0456 | 0.0482 | 0.0059 | 1.8077 | 2.0491 | 0.7558 | 8256.9028 | 34.57 | 9.6028 | 9138.2441 | 38.26 | 10.6278 | 11536.257 | 48.3 | 13.4167 | -13.9 | -12.7
10 | [13 empty] | 8256.9028 | 34.57 | 9.6028 | 9138.2441 | 38.26 | 10.6278 | 11536.257 | 48.3 | 13.4167
11 | [13 empty] | 8256.9028 | 34.57 | 9.6028 | 9138.2441 | 38.26 | 10.6278 | 11536.257 | 48.3 | 13.4167
12 | [13 empty] | 8256.9028 | 34.57 | 9.6028 | 9138.2441 | 38.26 | 10.6278 | 11536.257 | 48.3 | 13.4167
13 | [13 empty] | 8256.9028 | 34.57 | 9.6028 | 9138.2441 | 38.26 | 10.6278 | 11536.257 | 48.3 | 13.4167
14 | [13 empty] | 8256.9028 | 34.57 | 9.6028 | 9138.2441 | 38.26 | 10.6278 | 11536.257 | 48.3 | 13.4167
15 | [13 empty] | 8256.9028 | 34.57 | 9.6028 | 9138.2441 | 38.26 | 10.6278 | 11536.257 | 48.3 | 13.4167
16 | 89.4948 | 4.8771 | 1.279 | 0.1481 | 0.2455 | 0.0038 | 0.0669 | 0.0616 | 0.0657 | 0.0055 | 1.6683 | 2.0838 | 0.7565 | 8273.622 | 34.64 | 9.6222 | 9157.3518 | 38.34 | 10.65 | 11555.3646 | 48.38 | 13.4389 | -11.9 | -11.4
17 | [13 empty] | 8273.622 | 34.64 | 9.6222 | 9157.3518 | 38.34 | 10.65 | 11555.3646 | 48.38 | 13.4389
18 | [13 empty] | 8273.622 | 34.64 | 9.6222 | 9157.3518 | 38.34 | 10.65 | 11555.3646 | 48.38 | 13.4389
19 | [13 empty] | 8273.622 | 34.64 | 9.6222 | 9157.3518 | 38.34 | 10.65 | 11555.3646 | 48.38 | 13.4389
20 | [13 empty] | 8273.622 | 34.64 | 9.6222 | 9157.3518 | 38.34 | 10.65 | 11555.3646 | 48.38 | 13.4389
21 | [13 empty] | 8273.622 | 34.64 | 9.6222 | 9157.3518 | 38.34 | 10.65 | 11555.3646 | 48.38 | 13.4389
22 | [13 empty] | 8273.622 | 34.64 | 9.6222 | 9157.3518 | 38.34 | 10.65 | 11555.3646 | 48.38 | 13.4389
23 | 89.8779 | 4.7506 | 1.1198 | 0.1257 | 0.1947 | 0.0037 | 0.0522 | 0.0449 | 0.0543 | 0.0066 | 1.6851 | 2.0846 | 0.7516 | 8218.6874 | 34.41 | 9.5583 | 9100.0288 | 38.1 | 10.5833 | 11519.5378 | 48.23 | 13.3972 | -8.9 | -8.6
24 | [13 empty] | 8218.6874 | 34.41 | 9.5583 | 9100.0288 | 38.1 | 10.5833 | 11519.5378 | 48.23 | 13.3972 |  |  | менше 0.006 | менше 0.02 | відсутні
25 | [13 empty] | 8218.6874 | 34.41 | 9.5583 | 9100.0288 | 38.1 | 10.5833 | 11519.5378 | 48.23 | 13.3972
26 | [13 empty] | 8218.6874 | 34.41 | 9.5583 | 9100.0288 | 38.1 | 10.5833 | 11519.5378 | 48.23 | 13.3972
27 | [13 empty] | 8218.6874 | 34.41 | 9.5583 | 9100.0288 | 38.1 | 10.5833 | 11519.5378 | 48.23 | 13.3972
28 | [13 empty] | 8218.6874 | 34.41 | 9.5583 | 9100.0288 | 38.1 | 10.5833 | 11519.5378 | 48.23 | 13.3972
29 | [13 empty] | 8218.6874 | 34.41 | 9.5583 | 9100.0288 | 38.1 | 10.5833 | 11519.5378 | 48.23 | 13.3972
30 | [13 empty] | 8218.6874 | 34.41 | 9.5583 | 9100.0288 | 38.1 | 10.5833 | 11519.5378 | 48.23 | 13.3972
31 | [13 empty] | 8218.6874 | 34.41 | 9.5583 | 9100.0288 | 38.1 | 10.5833 | 11519.5378 | 48.23 | 13.3972
Рівень одоризації відповідає чинним нормативним документам | [13 empty] | 8259.8645 | 34.5824 | 9.6062 | 9143.0927 | 38.2803 | 10.6334
Середньозважене значення теплоти згоряння:
| В.о. начальника Боярського ЛВУМГ | [8 empty] | Шутішин В.О. | [10 empty] | 2020-01-01
[11 empty] | прізвище | [5 empty] | підпис |  |  |  | дата

## додаток
Додаток до Паспорту фізико-хімічних показників природного газу. Маршрут №24
Область | ГРС, прямий споживач | Cередньозважене значення вищої теплоти згоряння
|  | ккал/м³ | МДж/м³ | кВт*год./м³
Маршрут №24 |  | 9143.0927 | 38.2803 | 10.6334
Київська | ГРС Тарасівка | 9143.3077 | 38.2812 | 10.6337
Київська | ГРС р-п Хотівський | 9143.4749 | 38.2819 | 10.6339
Київська | ГРС-12 Хотів | 9143.0688 | 38.2802 | 10.6334
В.о. начальника Боярського ЛВУМГ |  | Шутішин В.О. |  |  | 2020-01-01
|  | прізвище |  | підпис | дата