## паспорт
АТ "Укртрансгаз" | [5 empty] | ПАСПОРТ ФІЗИКО-ХІМІЧНИХ ПОКАЗНИКІВ ПРИРОДНОГО ГАЗУ №25 | [18 empty] | Маршрут №25
Філія "Оператор газотранспортної системи України" | [5 empty] | переданого Боярським ЛВУМГ та прийнятого АТ "Київоблгаз"
Боярське ЛВУМГ
Вимірювальна хіміко-аналітична лабораторія
по газопроводу "Хотів-Боярка" (ЄКК)
Свідоцтво № 06-049/2019 чинне до 31.07.2022 р. | [20 empty] | за період з 01.12.2019р. по 31.12.2019р.
Число місяця | Компонентний склад, % мол. | [11 empty] | Фізико-хімічні показники газу обчислені на основі компонентного складу, 101,325 кПа | [9 empty] | Температура точки роси вологи (Р = 3.92 МПа), °С | Температура точки роси вуглеводнів, °С | Масова концентрація сірководню, г/м3 | Масова концентрація меркаптанової сірки, г/м3 | Маса механічних домішок, г/м3
[13 empty] | Густина абсолютна, кг/м3,при 20 ºС, | Температура вимірювання/згоряння при 20/25°С
| метан, С1 | етан, С2 | пропан, С3 | ізо-бутан, і-С4 | н-бутан, н-С4 | нео-пентан, нео-С5 | ізо-пентан, і-С5 | н-пентан, н-С5 | гексани та вищі, С6+ | кисень, О2 | азот, N2 | діоксид вуглецю, CО2 |  | Теплота згоряння нижча |  |  | Теплота згоряння вища |  |  | Число Воббе вище
[14 empty] | ккал/м3 | МДж/м3 | кВт⋅год/м3 | ккал/м3 | МДж/м3 | кВт⋅год/м3 | ккал/м3 | МДж/м3 | кВт⋅год/м3
1 | [13 empty] | 8244.9605 | 34.52 | 9.5889 | 9128.6903 | 38.22 | 10.6167 | 11552.9762 | 48.37 | 13.4361
2 | 88.9489 | 5.3386 | 1.2958 | 0.1367 | 0.2149 | 0.0037 | 0.0528 | 0.0439 | 0.0474 | 0.0057 | 1.8366 | 2.0751 | 0.7581 | 8271.2335 | 34.63 | 9.6194 | 9154.9633 | 38.33 | 10.6472 | 11538.6454 | 48.31 | 13.4194 | -14.5 | -13.7
3 | [13 empty] | 8271.2335 | 34.63 | 9.6194 | 9154.9633 | 38.33 | 10.6472 | 11538.6454 | 48.31 | 13.4194
4 | [13 empty] | 8271.2335 | 34.63 | 9.6194 | 9154.9633 | 38.33 | 10.6472 | 11538.6454 | 48.31 | 13.4194
5 | [13 empty] | 8271.2335 | 34.63 | 9.6194 | 9154.9633 | 38.33 | 10.6472 | 11538.6454 | 48.31 | 13.4194
6 | [13 empty] | 8271.2335 | 34.63 | 9.6194 | 9154.9633 | 38.33 | 10.6472 | 11538.6454 | 48.31 | 13.4194
7 | [13 empty] | 8271.2335 | 34.63 | 9.6194 | 9154.9633 | 38.33 | 10.6472 | 11538.6454 | 48.31 | 13.4194
8 | [13 empty] | 8271.2335 | 34.63 | 9.6194 | 9154.9633 | 38.33 | 10.6472 | 11538.6454 | 48.31 | 13.4194
9 | 88.8737 | 5.3681 | 1.2996 | 0.1353 | 0.2122 | 0.0034 | 0.053 | 0.0447 | 0.047 | 0.006 | 1.8312 | 2.1258 | 0.7588 | 8268.8451 | 34.62 | 9.6167 | 9152.5749 | 38.32 | 10.6444 | 11531.4801 | 48.28 | 13.4111 | -14.2 | -13.8
10 | [13 empty] | 8268.8451 | 34.62 | 9.6167 | 9152.5749 | 38.32 | 10.6444 | 11531.4801 | 48.28 | 13.4111
11 | [13 empty] | 8268.8451 | 34.62 | 9.6167 | 9152.5749 | 38.32 | 10.6444 | 11531.4801 | 48.28 | 13.4111
12 | [13 empty] | 8268.8451 | 34.62 | 9.6167 | 9152.5749 | 38.32 | 10.6444 | 11531.4801 | 48.28 | 13.4111
13 | [13 empty] | 8268.8451 | 34.62 | 9.6167 | 9152.5749 | 38.32 | 10.6444 | 11531.4801 | 48.28 | 13.4111
14 | [13 empty] | 8268.8451 | 34.62 | 9.6167 | 9152.5749 | 38.32 | 10.6444 | 11531.4801 | 48.28 | 13.4111
15 | [13 empty] | 8268.8451 | 34.62 | 9.6167 | 9152.5749 | 38.32 | 10.6444 | 11531.4801 | 48.28 | 13.4111
16 | 89.4573 | 4.9166 | 1.2715 | 0.1418 | 0.2332 | 0.0038 | 0.0643 | 0.0573 | 0.0562 | 0.0057 | 1.6858 | 2.1065 | 0.7562 | 8264.0681 | 34.6 | 9.6111 | 9147.798 | 38.3 | 10.6389 | 11543.4223 | 48.33 | 13.425 | -12.5 | -11.9
17 | [13 empty] | 8264.0681 | 34.6 | 9.6111 | 9147.798 | 38.3 | 10.6389 | 11543.4223 | 48.33 | 13.425
18 | [13 empty] | 8264.0681 | 34.6 | 9.6111 | 9147.798 | 38.3 | 10.6389 | 11543.4223 | 48.33 | 13.425
19 | [13 empty] | 8264.0681 | 34.6 | 9.6111 | 9147.798 | 38.3 | 10.6389 | 11543.4223 | 48.33 | 13.425
20 | [13 empty] | 8264.0681 | 34.6 | 9.6111 | 9147.798 | 38.3 | 10.6389 | 11543.4223 | 48.33 | 13.425
21 | [13 empty] | 8264.0681 | 34.6 | 9.6111 | 9147.798 | 38.3 | 10.6389 | 11543.4223 | 48.33 | 13.425
22 | [13 empty] | 8264.0681 | 34.6 | 9.6111 | 9147.798 | 38.3 | 10.6389 | 11543.4223 | 48.33 | 13.425
23 | 89.9229 | 4.7287 | 1.1085 | 0.1237 | 0.1927 | 0.0036 | 0.054 | 0.0466 | 0.0562 | 0.0058 | 1.6701 | 2.0873 | 0.7513 | 8218.6874 | 34.41 | 9.5583 | 9097.6403 | 38.09 | 10.5806 | 11519.5378 | 48.23 | 13.3972 | -9.2 | -8.7
24 | [13 empty] | 8218.6874 | 34.41 | 9.5583 | 9097.6403 | 38.09 | 10.5806 | 11519.5378 | 48.23 | 13.3972 |  |  | менше 0.006 | менше 0.02 | відсутні
25 | [13 empty] | 8218.6874 | 34.41 | 9.5583 | 9097.6403 | 38.09 | 10.5806 | 11519.5378 | 48.23 | 13.3972
26 | [13 empty] | 8218.6874 | 34.41 | 9.5583 | 9097.6403 | 38.09 | 10.5806 | 11519.5378 | 48.23 | 13.3972
27 | [13 empty] | 8218.6874 | 34.41 | 9.5583 | 9097.6403 | 38.09 | 10.5806 | 11519.5378 | 48.23 | 13.3972
28 | [13 empty] | 8218.6874 | 34.41 | 9.5583 | 9097.6403 | 38.09 | 10.5806 | 11519.5378 | 48.23 | 13.3972
29 | [13 empty] | 8218.6874 | 34.41 | 9.5583 | 9097.6403 | 38.09 | 10.5806 | 11519.5378 | 48.23 | 13.3972
30 | [13 empty] | 8218.6874 | 34.41 | 9.5583 | 9097.6403 | 38.09 | 10.5806 | 11519.5378 | 48.23 | 13.3972
31 | [13 empty] | 8218.6874 | 34.41 | 9.5583 | 9097.6403 | 38.09 | 10.5806 | 11519.5378 | 48.23 | 13.3972
Рівень одоризації відповідає чинним нормативним документам | [13 empty] | 8256.7595 | 34.5694 | 9.6026 | 9139.4861 | 38.2652 | 10.6292
Середньозважене значення теплоти згоряння:
| В.о. начальника Боярського ЛВУМГ | [8 empty] | Шутішин В.О. | [10 empty] | 2020-01-01
[11 empty] | прізвище | [5 empty] | підпис |  |  |  | дата

## додаток
Додаток до Паспорту фізико-хімічних показників природного газу. Маршрут №25
Область | ГРС, прямий споживач | Cередньозважене значення вищої теплоти згоряння
|  | ккал/м³ | МДж/м³ | кВт*год./м³
Маршрут №25 |  | 9139.4861 | 38.2652 | 10.6292
Київська | ГРС Бугаївка | 9137.4798 | 38.2568 | 10.6269
Київська | ГРС Козин | 9137.3126 | 38.2561 | 10.6267
Київська | ГРС Обухів, лінія ДРЕС | 9140.5371 | 38.2696 | 10.6304
Київська | ГРС Обухів, лінія місто | 9137.4798 | 38.2568 | 10.6269
В.о. начальника Боярського ЛВУМГ |  | Шутішин В.О. |  |  | 2020-01-01
|  | прізвище |  | підпис | дата