## паспорт
АТ "Укртрансгаз" | [5 empty] | ПАСПОРТ ФІЗИКО-ХІМІЧНИХ ПОКАЗНИКІВ ПРИРОДНОГО ГАЗУ №27 | [18 empty] | Маршрут №27
Філія "Оператор газотранспортної системи України" | [5 empty] | переданого Боярським ЛВУМГ та прийнятого АТ "Київоблгаз", АТ "Київгаз", ДП "Укравтогаз"
Боярське ЛВУМГ
Вимірювальна хіміко-аналітична лабораторія
по газопроводу "Тула-Шостка-Київ" (ТШК)
Свідоцтво № 06-049/2019 чинне до 31.07.2022 р. | [20 empty] | за період з 01.12.2019р. по 31.12.2019р.
Число місяця | Компонентний склад, % мол. | [11 empty] | Фізико-хімічні показники газу обчислені на основі компонентного складу, 101,325 кПа | [9 empty] | Температура точки роси вологи (Р = 3.92 МПа), °С | Температура точки роси вуглеводнів, °С | Масова концентрація сірководню, г/м3 | Масова концентрація меркаптанової сірки, г/м3 | Маса механічних домішок, г/м3
[13 empty] | Густина абсолютна, кг/м3,при 20 ºС, | Температура вимірювання/згоряння при 20/25°С
| метан, С1 | етан, С2 | пропан, С3 | ізо-бутан, і-С4 | н-бутан, н-С4 | нео-пентан, нео-С5 | ізо-пентан, і-С5 | н-пентан, н-С5 | гексани та вищі, С6+ | кисень, О2 | азот, N2 | діоксид вуглецю, CО2 |  | Теплота згоряння нижча |  |  | Теплота згоряння вища |  |  | Число Воббе вище
[14 empty] | ккал/м3 | МДж/м3 | кВт⋅год/м3 | ккал/м3 | МДж/м3 | кВт⋅год/м3 | ккал/м3 | МДж/м3 | кВт⋅год/м3
1 | [13 empty] | 8194.8028 | 34.31 | 9.5306 | 9071.3673 | 37.98 | 10.55 | 11469.3801 | 48.02 | 13.3389
2 | 89.209 | 5.036 | 1.118 | 0.132 | 0.201 | 0 | 0.05 | 0.04 | 0.049 | 0 | 1.704 | 2.457 | 0.7575 | 8201.9682 | 34.34 | 9.5389 | 9088.0865 | 38.05 | 10.5694 | 11462.2147 | 47.99 | 13.3306
3 | 89.274 | 5.019 | 1.097 | 0.13 | 0.195 | 0 | 0.049 | 0.04 | 0.049 | 0 | 1.696 | 2.449 | 0.7568 | 8201.9682 | 34.34 | 9.5389 | 9080.9211 | 38.02 | 10.5611 | 11462.2147 | 47.99 | 13.3306 | -13.5 | -12.7
4 | 89.343 | 4.981 | 1.138 | 0.131 | 0.202 | 0 | 0.049 | 0.038 | 0.046 | 0 | 1.656 | 2.416 | 0.7565 | 8211.522 | 34.38 | 9.55 | 9097.6403 | 38.09 | 10.5806 | 11469.3801 | 48.02 | 13.3389
5 | 89.454 | 4.935 | 1.131 | 0.132 | 0.195 | 0 | 0.049 | 0.038 | 0.045 | 0 | 1.628 | 2.391 | 0.7555 | 8211.522 | 34.38 | 9.55 | 9088.0865 | 38.05 | 10.5694 | 11478.934 | 48.06 | 13.35
6 | 89.333 | 4.838 | 1.253 | 0.15 | 0.236 | 0 | 0.057 | 0.048 | 0.061 | 0 | 1.584 | 2.437 | 0.7587 | 8237.7951 | 34.49 | 9.5806 | 9123.9134 | 38.2 | 10.6111 | 11495.6532 | 48.13 | 13.3694
7 | [13 empty] | 8237.7951 | 34.49 | 9.5806 | 9123.9134 | 38.2 | 10.6111 | 11495.6532 | 48.13 | 13.3694
8 | [13 empty] | 8237.7951 | 34.49 | 9.5806 | 9123.9134 | 38.2 | 10.6111 | 11495.6532 | 48.13 | 13.3694
9 | 89.332 | 4.948 | 1.129 | 0.133 | 0.195 | 0 | 0.051 | 0.041 | 0.051 | 0 | 1.634 | 2.484 | 0.757 | 8201.9682 | 34.34 | 9.5389 | 9088.0865 | 38.05 | 10.5694 | 11462.2147 | 47.99 | 13.3306
10 | 89.325 | 4.951 | 1.14 | 0.134 | 0.201 | 0 | 0.051 | 0.042 | 0.051 | 0 | 1.636 | 2.466 | 0.7571 | 8211.522 | 34.38 | 9.55 | 9097.6403 | 38.09 | 10.5806 | 11469.3801 | 48.02 | 13.3389 | -13.6 | -13
11 | 89.3 | 4.985 | 1.166 | 0.137 | 0.206 | 0 | 0.052 | 0.042 | 0.05 | 0 | 1.668 | 2.39 | 0.757 | 8221.0759 | 34.42 | 9.5611 | 9104.8057 | 38.12 | 10.5889 | 11478.934 | 48.06 | 13.35
12 | 89.313 | 4.985 | 1.174 | 0.137 | 0.203 | 0 | 0.052 | 0.043 | 0.051 | 0 | 1.653 | 2.386 | 0.7587 | 8237.7951 | 34.49 | 9.5806 | 9123.9134 | 38.2 | 10.6111 | 11495.6532 | 48.13 | 13.3694
13 | 89.263 | 4.995 | 1.199 | 0.143 | 0.218 | 0 | 0.055 | 0.045 | 0.054 | 0 | 1.638 | 2.387 | 0.7579 | 8237.7951 | 34.49 | 9.5806 | 9114.3595 | 38.16 | 10.6 | 11495.6532 | 48.13 | 13.3694
14 | [13 empty] | 8237.7951 | 34.49 | 9.5806 | 9114.3595 | 38.16 | 10.6 | 11495.6532 | 48.13 | 13.3694
15 | [13 empty] | 8237.7951 | 34.49 | 9.5806 | 9114.3595 | 38.16 | 10.6 | 11495.6532 | 48.13 | 13.3694
16 | 89.293 | 4.921 | 1.24 | 0.152 | 0.243 | 0 | 0.063 | 0.055 | 0.068 | 0 | 1.633 | 2.329 | 0.7587 | 8254.5143 | 34.56 | 9.6 | 9140.6326 | 38.27 | 10.6306 | 11512.3724 | 48.2 | 13.3889
17 | 89.233 | 4.912 | 1.274 | 0.163 | 0.265 | 0 | 0.067 | 0.059 | 0.081 | 0 | 1.629 | 2.315 | 0.76 | 8271.2335 | 34.63 | 9.6194 | 9157.3518 | 38.34 | 10.65 | 11531.4801 | 48.28 | 13.4111 | -11.9 | -11
18 | 89.092 | 4.94 | 1.306 | 0.17 | 0.269 | 0 | 0.069 | 0.061 | 0.082 | 0 | 1.67 | 2.339 | 0.7613 | 8271.2335 | 34.63 | 9.6194 | 9166.9056 | 38.38 | 10.6611 | 11521.9262 | 48.24 | 13.4
19 | 89.122 | 4.927 | 1.3 | 0.17 | 0.271 | 0 | 0.07 | 0.061 | 0.083 | 0 | 1.654 | 2.338 | 0.7612 | 8271.2335 | 34.63 | 9.6194 | 9166.9056 | 38.38 | 10.6611 | 11531.4801 | 48.28 | 13.4111
20 | 89.151 | 4.907 | 1.28 | 0.168 | 0.277 | 0 | 0.071 | 0.062 | 0.083 | 0 | 1.662 | 2.336 | 0.7609 | 8271.2335 | 34.63 | 9.6194 | 9157.3518 | 38.34 | 10.65 | 11521.9262 | 48.24 | 13.4
21 | 89.217 | 4.928 | 1.237 | 0.16 | 0.263 | 0 | 0.067 | 0.06 | 0.086 | 0 | 1.654 | 2.327 | 0.76 | 8264.0681 | 34.6 | 9.6111 | 9147.798 | 38.3 | 10.6389 | 11521.9262 | 48.24 | 13.4
22 | [13 empty] | 8264.0681 | 34.6 | 9.6111 | 9147.798 | 38.3 | 10.6389 | 11521.9262 | 48.24 | 13.4
23 | 89.833 | 4.736 | 1.069 | 0.131 | 0.188 | 0 | 0.049 | 0.04 | 0.052 | 0 | 1.607 | 2.29 | 0.7525 | 8201.9682 | 34.34 | 9.5389 | 9080.9211 | 38.02 | 10.5611 | 11488.4878 | 48.1 | 13.3611
24 | 89.812 | 4.718 | 1.102 | 0.135 | 0.196 | 0 | 0.05 | 0.041 | 0.053 | 0 | 1.605 | 2.285 | 0.753 | 8201.9682 | 34.34 | 9.5389 | 9088.0865 | 38.05 | 10.5694 | 11495.6532 | 48.13 | 13.3694 | -8.9 | -8.2
25 | [13 empty] | 8201.9682 | 34.34 | 9.5389 | 9088.0865 | 38.05 | 10.5694 | 11495.6532 | 48.13 | 13.3694
26 | 89.706 | 4.759 | 1.114 | 0.134 | 0.195 | 0 | 0.05 | 0.041 | 0.054 | 0 | 1.621 | 2.322 | 0.7539 | 8201.9682 | 34.34 | 9.5389 | 9088.0865 | 38.05 | 10.5694 | 11488.4878 | 48.1 | 13.3611
27 | 89.559 | 4.855 | 1.113 | 0.132 | 0.193 | 0 | 0.05 | 0.041 | 0.054 | 0 | 1.634 | 2.365 | 0.7549 | 8211.522 | 34.38 | 9.55 | 9088.0865 | 38.05 | 10.5694 | 11478.934 | 48.06 | 13.35
28 | 87.597 | 5.952 | 1.401 | 0.142 | 0.218 | 0 | 0.047 | 0.038 | 0.044 | 0 | 1.655 | 2.902 | 0.7713 | 8271.2335 | 34.63 | 9.6194 | 9157.3518 | 38.34 | 10.65 | 11435.9417 | 47.88 | 13.3
29 | [13 empty] | 8271.2335 | 34.63 | 9.6194 | 9157.3518 | 38.34 | 10.65 | 11435.9417 | 47.88 | 13.3
30 | [13 empty] | 8271.2335 | 34.63 | 9.6194 | 9157.3518 | 38.34 | 10.65 | 11435.9417 | 47.88 | 13.3
31 | [13 empty] | 8271.2335 | 34.63 | 9.6194 | 9157.3518 | 38.34 | 10.65 | 11435.9417 | 47.88 | 13.3
Рівень одоризації відповідає чинним нормативним документам | [13 empty] | 8234.1646 | 34.4748 | 9.5763 | 9118.3244 | 38.1766 | 10.6046
Середньозважене значення теплоти згоряння:
| В.о. начальника Боярського ЛВУМГ | [8 empty] | Шутішин В.О. | [10 empty] | .01.2020
[11 empty] | прізвище | [5 empty] | підпис |  |  |  | дата

## додаток
Додаток до Паспорту фізико-хімічних показників природного газу. Маршрут №27
Область | ГРС, прямий споживач | Cередньозважене значення вищої теплоти згоряння
|  | ккал/м³ | МДж/м³ | кВт*год./м³
Маршрут №27 |  | 9118.3244 | 38.1766 | 10.6046
Київська | ГРС АГНКС Бровари | 9116.7958 | 38.1702 | 10.6028
Київська | ГРС Бориспіль | 9117.7512 | 38.1742 | 10.6039
Київська | ГРС Дударків | 9118.0139 | 38.1753 | 10.6043
Київська | ГРС Плоске | 9117.7989 | 38.1744 | 10.604
Київська | ГРС Русанів | 9116.0076 | 38.1669 | 10.6019
Київська | ГРС ТЕЦ-6 | 9118.5632 | 38.1776 | 10.6049
Київська | ГРС Требухів | 9117.7034 | 38.174 | 10.6039
Київська | ГРС-4, АГНКС-3 м.Київ | 9117.1302 | 38.1716 | 10.6032
Київська | ГРС-4, ТЕЦ-4 | 9117.7034 | 38.174 | 10.6039
Київська | ГРС-4, місто | 9117.584 | 38.1735 | 10.6038
В.о. начальника Боярського ЛВУМГ |  | Шутішин В.О. |  |  | .01.2020
|  | прізвище |  | підпис | дата