## паспорт
АТ "Укртрансгаз" | [5 empty] | ПАСПОРТ ФІЗИКО-ХІМІЧНИХ ПОКАЗНИКІВ ПРИРОДНОГО ГАЗУ №28 | [18 empty] | Маршрут №28
Філія "Оператор газотранспортної системи України" | [5 empty] | переданого Боярським ЛВУМГ та прийнятого АТ "Київоблгаз", АТ "Київгаз"
Боярське ЛВУМГ
Вимірювальна хіміко-аналітична лабораторія
по газопроводу "Тула-Шостка-Київ" (ТШК)
Свідоцтво № 06-049/2019 чинне до 31.07.2022 р. | [20 empty] | за період з 01.12.2019р. по 31.12.2019р.
Число місяця | Компонентний склад, % мол. | [11 empty] | Фізико-хімічні показники газу обчислені на основі компонентного складу, 101,325 кПа | [9 empty] | Температура точки роси вологи (Р = 3.92 МПа), °С | Температура точки роси вуглеводнів, °С | Масова концентрація сірководню, г/м3 | Масова концентрація меркаптанової сірки, г/м3 | Маса механічних домішок, г/м3
[13 empty] | Густина абсолютна, кг/м3,при 20 ºС, | Температура вимірювання/згоряння при 20/25°С
| метан, С1 | етан, С2 | пропан, С3 | ізо-бутан, і-С4 | н-бутан, н-С4 | нео-пентан, нео-С5 | ізо-пентан, і-С5 | н-пентан, н-С5 | гексани та вищі, С6+ | кисень, О2 | азот, N2 | діоксид вуглецю, CО2 |  | Теплота згоряння нижча |  |  | Теплота згоряння вища |  |  | Число Воббе вище
[14 empty] | ккал/м3 | МДж/м3 | кВт⋅год/м3 | ккал/м3 | МДж/м3 | кВт⋅год/м3 | ккал/м3 | МДж/м3 | кВт⋅год/м3
1 | [13 empty] | 8187.6375 | 34.28 | 9.5222 | 9066.5904 | 37.96 | 10.5444 | 11455.0494 | 47.96 | 13.3222
2 | 89.2971 | 5.0065 | 1.097 | 0.1204 | 0.1875 | 0.0035 | 0.0494 | 0.0414 | 0.0485 | 0.0056 | 1.705 | 2.438 | 0.7565 | 8197.1913 | 34.32 | 9.5333 | 9076.1442 | 38 | 10.5556 | 11452.6609 | 47.95 | 13.3194 | -13.8 | -13.2
3 | [13 empty] | 8197.1913 | 34.32 | 9.5333 | 9076.1442 | 38 | 10.5556 | 11452.6609 | 47.95 | 13.3194
4 | [13 empty] | 8197.1913 | 34.32 | 9.5333 | 9076.1442 | 38 | 10.5556 | 11452.6609 | 47.95 | 13.3194
5 | [13 empty] | 8197.1913 | 34.32 | 9.5333 | 9076.1442 | 38 | 10.5556 | 11452.6609 | 47.95 | 13.3194
6 | [13 empty] | 8197.1913 | 34.32 | 9.5333 | 9076.1442 | 38 | 10.5556 | 11452.6609 | 47.95 | 13.3194
7 | [13 empty] | 8197.1913 | 34.32 | 9.5333 | 9076.1442 | 38 | 10.5556 | 11452.6609 | 47.95 | 13.3194
8 | [13 empty] | 8197.1913 | 34.32 | 9.5333 | 9076.1442 | 38 | 10.5556 | 11452.6609 | 47.95 | 13.3194
9 | 89.2112 | 4.9966 | 1.155 | 0.1239 | 0.191 | 0.0035 | 0.0513 | 0.0439 | 0.0489 | 0.0058 | 1.6606 | 2.5084 | 0.758 | 8204.3567 | 34.35 | 9.5417 | 9083.3096 | 38.03 | 10.5639 | 11450.2724 | 47.94 | 13.3167 | -14.7 | -13.6
10 | [13 empty] | 8204.3567 | 34.35 | 9.5417 | 9083.3096 | 38.03 | 10.5639 | 11450.2724 | 47.94 | 13.3167
11 | [13 empty] | 8204.3567 | 34.35 | 9.5417 | 9083.3096 | 38.03 | 10.5639 | 11450.2724 | 47.94 | 13.3167
12 | [13 empty] | 8204.3567 | 34.35 | 9.5417 | 9083.3096 | 38.03 | 10.5639 | 11450.2724 | 47.94 | 13.3167
13 | [13 empty] | 8204.3567 | 34.35 | 9.5417 | 9083.3096 | 38.03 | 10.5639 | 11450.2724 | 47.94 | 13.3167
14 | [13 empty] | 8204.3567 | 34.35 | 9.5417 | 9083.3096 | 38.03 | 10.5639 | 11450.2724 | 47.94 | 13.3167
15 | [13 empty] | 8204.3567 | 34.35 | 9.5417 | 9083.3096 | 38.03 | 10.5639 | 11450.2724 | 47.94 | 13.3167
16 | 89.4462 | 4.8489 | 1.2579 | 0.1428 | 0.2374 | 0.0038 | 0.0656 | 0.0605 | 0.0677 | 0.0055 | 1.6256 | 2.2381 | 0.7574 | 8256.9028 | 34.57 | 9.6028 | 9140.6326 | 38.27 | 10.6306 | 11526.7031 | 48.26 | 13.4056 | -12.3 | -11.8
17 | [13 empty] | 8256.9028 | 34.57 | 9.6028 | 9140.6326 | 38.27 | 10.6306 | 11526.7031 | 48.26 | 13.4056
18 | [13 empty] | 8256.9028 | 34.57 | 9.6028 | 9140.6326 | 38.27 | 10.6306 | 11526.7031 | 48.26 | 13.4056
19 | [13 empty] | 8256.9028 | 34.57 | 9.6028 | 9140.6326 | 38.27 | 10.6306 | 11526.7031 | 48.26 | 13.4056
20 | [13 empty] | 8256.9028 | 34.57 | 9.6028 | 9140.6326 | 38.27 | 10.6306 | 11526.7031 | 48.26 | 13.4056
21 | [13 empty] | 8256.9028 | 34.57 | 9.6028 | 9140.6326 | 38.27 | 10.6306 | 11526.7031 | 48.26 | 13.4056
22 | [13 empty] | 8256.9028 | 34.57 | 9.6028 | 9140.6326 | 38.27 | 10.6306 | 11526.7031 | 48.26 | 13.4056
23 | 89.7504 | 4.7474 | 1.1228 | 0.1238 | 0.191 | 0.0035 | 0.0512 | 0.0437 | 0.0529 | 0.0056 | 1.6171 | 2.2906 | 0.7535 | 8206.7451 | 34.36 | 9.5444 | 9085.698 | 38.04 | 10.5667 | 11488.4878 | 48.1 | 13.3611 | -9.5 | -8.4
24 | [13 empty] | 8206.7451 | 34.36 | 9.5444 | 9085.698 | 38.04 | 10.5667 | 11488.4878 | 48.1 | 13.3611 |  |  | менше 0.006 | менше 0.02 | відсутні
25 | [13 empty] | 8206.7451 | 34.36 | 9.5444 | 9085.698 | 38.04 | 10.5667 | 11488.4878 | 48.1 | 13.3611
26 | [13 empty] | 8206.7451 | 34.36 | 9.5444 | 9085.698 | 38.04 | 10.5667 | 11488.4878 | 48.1 | 13.3611
27 | [13 empty] | 8206.7451 | 34.36 | 9.5444 | 9085.698 | 38.04 | 10.5667 | 11488.4878 | 48.1 | 13.3611
28 | [13 empty] | 8206.7451 | 34.36 | 9.5444 | 9085.698 | 38.04 | 10.5667 | 11488.4878 | 48.1 | 13.3611
29 | [13 empty] | 8206.7451 | 34.36 | 9.5444 | 9085.698 | 38.04 | 10.5667 | 11488.4878 | 48.1 | 13.3611
30 | [13 empty] | 8206.7451 | 34.36 | 9.5444 | 9085.698 | 38.04 | 10.5667 | 11488.4878 | 48.1 | 13.3611
31 | [13 empty] | 8206.7451 | 34.36 | 9.5444 | 9085.698 | 38.04 | 10.5667 | 11488.4878 | 48.1 | 13.3611
Рівень одоризації відповідає чинним нормативним документам | [13 empty] | 8213.8627 | 34.3898 | 9.5527 | 9093.8427 | 38.0741 | 10.5761
Середньозважене значення теплоти згоряння:
| В.о. начальника Боярського ЛВУМГ | [8 empty] | Шутішин В.О. | [10 empty] | 2020-01-01
[11 empty] | прізвище | [5 empty] | підпис |  |  |  | дата

## додаток
Додаток до Паспорту фізико-хімічних показників природного газу. Маршрут №28
Область | ГРС, прямий споживач | Cередньозважене значення вищої теплоти згоряння
|  | ккал/м³ | МДж/м³ | кВт*год./м³
Маршрут №28 |  | 9093.8427 | 38.0741 | 10.5761
Київська | ГРС-5, Гостомель | 9094.607 | 38.0773 | 10.577
Київська | ГРС-5, місто | 9094.7025 | 38.0777 | 10.5771
Київська | ГРС-9, Вишгород | 9093.2695 | 38.0717 | 10.5755
Київська | ГРС-9, ГРС-6 | 9093.2217 | 38.0715 | 10.5754
Київська | ГРС-9, місто | 0 | 0 | 0
В.о. начальника Боярського ЛВУМГ |  | Шутішин В.О. |  |  | 2020-01-01
|  | прізвище |  | підпис | дата