## паспорт
АТ "Укртрансгаз" | [5 empty] | ПАСПОРТ ФІЗИКО-ХІМІЧНИХ ПОКАЗНИКІВ ПРИРОДНОГО ГАЗУ №29 | [18 empty] | Маршрут №29
Філія "Оператор газотранспортної системи України" | [5 empty] | переданого Боярським ЛВУМГ та прийнятого АТ "Київоблгаз", АТ "Київгаз"
Боярське ЛВУМГ
Вимірювальна хіміко-аналітична лабораторія
по газопроводу "Київ - Брянськ (лупінг)"
Свідоцтво № 06-049/2019 чинне до 31.07.2022 р. | [20 empty] | за період з 01.12.2019р. по 31.12.2019р.
Число місяця | Компонентний склад, % мол. | [11 empty] | Фізико-хімічні показники газу обчислені на основі компонентного складу, 101,325 кПа | [9 empty] | Температура точки роси вологи (Р = 3.92 МПа), °С | Температура точки роси вуглеводнів, °С | Масова концентрація сірководню, г/м3 | Масова концентрація меркаптанової сірки, г/м3 | Маса механічних домішок, г/м3
[13 empty] | Густина абсолютна, кг/м3,при 20 ºС, | Температура вимірювання/згоряння при 20/25°С
| метан, С1 | етан, С2 | пропан, С3 | ізо-бутан, і-С4 | н-бутан, н-С4 | нео-пентан, нео-С5 | ізо-пентан, і-С5 | н-пентан, н-С5 | гексани та вищі, С6+ | кисень, О2 | азот, N2 | діоксид вуглецю, CО2 |  | Теплота згоряння нижча |  |  | Теплота згоряння вища |  |  | Число Воббе вище
[14 empty] | ккал/м3 | МДж/м3 | кВт⋅год/м3 | ккал/м3 | МДж/м3 | кВт⋅год/м3 | ккал/м3 | МДж/м3 | кВт⋅год/м3
1 | [13 empty] | 8240.1836 | 34.5 | 9.5833 | 9123.9134 | 38.2 | 10.6111 | 11505.207 | 48.17 | 13.3806
2 | 89.274 | 5.053 | 1.166 | 0.132 | 0.196 | 0.004 | 0.055 | 0.044 | 0.085 | 0 | 1.652 | 2.343 | 0.7579 | 8240.1836 | 34.5 | 9.5833 | 9126.3018 | 38.21 | 10.6139 | 11505.207 | 48.17 | 13.3806
3 | 89.277 | 5.054 | 1.164 | 0.132 | 0.196 | 0.004 | 0.055 | 0.044 | 0.085 | 0 | 1.652 | 2.345 | 0.7577 | 8237.7951 | 34.49 | 9.5806 | 9123.9134 | 38.2 | 10.6111 | 11502.8185 | 48.16 | 13.3778 | -13.8 | -12.8
4 | 89.268 | 5.057 | 1.164 | 0.132 | 0.196 | 0.004 | 0.055 | 0.044 | 0.084 | 0 | 1.65 | 2.347 | 0.7578 | 8237.7951 | 34.49 | 9.5806 | 9123.9134 | 38.2 | 10.6111 | 11502.8185 | 48.16 | 13.3778
5 | 89.266 | 5.056 | 1.165 | 0.132 | 0.196 | 0.004 | 0.055 | 0.044 | 0.084 | 0 | 1.648 | 2.348 | 0.7579 | 8237.7951 | 34.49 | 9.5806 | 9123.9134 | 38.2 | 10.6111 | 11502.8185 | 48.16 | 13.3778
6 | 89.263 | 5.055 | 1.167 | 0.133 | 0.196 | 0.004 | 0.055 | 0.044 | 0.084 | 0 | 1.649 | 2.351 | 0.7579 | 8237.7951 | 34.49 | 9.5806 | 9123.9134 | 38.2 | 10.6111 | 11502.8185 | 48.16 | 13.3778
7 | [13 empty] | 8237.7951 | 34.49 | 9.5806 | 9123.9134 | 38.2 | 10.6111 | 11502.8185 | 48.16 | 13.3778
8 | [13 empty] | 8237.7951 | 34.49 | 9.5806 | 9123.9134 | 38.2 | 10.6111 | 11502.8185 | 48.16 | 13.3778
9 | 89.252 | 5.059 | 1.167 | 0.132 | 0.196 | 0.004 | 0.055 | 0.044 | 0.084 | 0 | 1.648 | 2.358 | 0.7581 | 8237.7951 | 34.49 | 9.5806 | 9123.9134 | 38.2 | 10.6111 | 11502.8185 | 48.16 | 13.3778
10 | 89.248 | 5.061 | 1.167 | 0.133 | 0.196 | 0.004 | 0.055 | 0.045 | 0.085 | 0 | 1.648 | 2.359 | 0.758 | 8240.1836 | 34.5 | 9.5833 | 9126.3018 | 38.21 | 10.6139 | 11502.8185 | 48.16 | 13.3778 | -13.7 | -13.1
11 | 89.247 | 5.063 | 1.168 | 0.132 | 0.196 | 0.004 | 0.056 | 0.044 | 0.084 | 0 | 1.648 | 2.359 | 0.7579 | 8240.1836 | 34.5 | 9.5833 | 9123.9134 | 38.2 | 10.6111 | 11502.8185 | 48.16 | 13.3778
12 | 89.244 | 5.062 | 1.167 | 0.132 | 0.196 | 0.004 | 0.056 | 0.045 | 0.084 | 0 | 1.647 | 2.359 | 0.758 | 8240.1836 | 34.5 | 9.5833 | 9123.9134 | 38.2 | 10.6111 | 11502.8185 | 48.16 | 13.3778
13 | 89.246 | 5.064 | 1.168 | 0.132 | 0.197 | 0.004 | 0.055 | 0.045 | 0.084 | 0 | 1.647 | 2.359 | 0.758 | 8240.1836 | 34.5 | 9.5833 | 9123.9134 | 38.2 | 10.6111 | 11502.8185 | 48.16 | 13.3778
14 | [13 empty] | 8240.1836 | 34.5 | 9.5833 | 9123.9134 | 38.2 | 10.6111 | 11502.8185 | 48.16 | 13.3778
15 | [13 empty] | 8240.1836 | 34.5 | 9.5833 | 9123.9134 | 38.2 | 10.6111 | 11502.8185 | 48.16 | 13.3778
16 | 89.236 | 5.067 | 1.172 | 0.132 | 0.198 | 0.004 | 0.055 | 0.045 | 0.084 | 0 | 1.647 | 2.362 | 0.758 | 8240.1836 | 34.5 | 9.5833 | 9126.3018 | 38.21 | 10.6139 | 11502.8185 | 48.16 | 13.3778
17 | 89.234 | 5.067 | 1.172 | 0.132 | 0.198 | 0.004 | 0.055 | 0.045 | 0.084 | 0 | 1.645 | 2.363 | 0.7582 | 8240.1836 | 34.5 | 9.5833 | 9126.3018 | 38.21 | 10.6139 | 11502.8185 | 48.16 | 13.3778 | -11.6 | -11.3
18 | 89.23 | 5.069 | 1.173 | 0.133 | 0.198 | 0.004 | 0.055 | 0.045 | 0.084 | 0 | 1.645 | 2.365 | 0.758 | 8240.1836 | 34.5 | 9.5833 | 9126.3018 | 38.21 | 10.6139 | 11502.8185 | 48.16 | 13.3778
19 | 89.214 | 5.071 | 1.175 | 0.133 | 0.199 | 0.004 | 0.055 | 0.045 | 0.084 | 0 | 1.646 | 2.375 | 0.7584 | 8240.1836 | 34.5 | 9.5833 | 9126.3018 | 38.21 | 10.6139 | 11500.4301 | 48.15 | 13.375
20 | 89.134 | 4.973 | 1.251 | 0.156 | 0.237 | 0.004 | 0.066 | 0.056 | 0.091 | 0 | 1.685 | 2.348 | 0.76 | 8261.6797 | 34.59 | 9.6083 | 9147.798 | 38.3 | 10.6389 | 11514.7608 | 48.21 | 13.3917
21 | 89.023 | 4.937 | 1.306 | 0.171 | 0.262 | 0.004 | 0.072 | 0.063 | 0.096 | 0 | 1.719 | 2.347 | 0.762 | 8276.0104 | 34.65 | 9.625 | 9164.5172 | 38.37 | 10.6583 | 11519.5378 | 48.23 | 13.3972
22 | [13 empty] | 8276.0104 | 34.65 | 9.625 | 9164.5172 | 38.37 | 10.6583 | 11519.5378 | 48.23 | 13.3972
23 | 89.393 | 4.895 | 1.142 | 0.139 | 0.195 | 0.004 | 0.056 | 0.047 | 0.085 | 0 | 1.703 | 2.328 | 0.7569 | 8223.4643 | 34.43 | 9.5639 | 9109.5826 | 38.14 | 10.5944 | 11488.4878 | 48.1 | 13.3611
24 | 89.632 | 4.782 | 1.111 | 0.138 | 0.189 | 0.004 | 0.053 | 0.044 | 0.076 | 0 | 1.662 | 2.309 | 0.7548 | 8213.9105 | 34.39 | 9.5528 | 9097.6403 | 38.09 | 10.5806 | 11493.2647 | 48.12 | 13.3667 | -9.2 | -8.6
25 | [13 empty] | 8213.9105 | 34.39 | 9.5528 | 9097.6403 | 38.09 | 10.5806 | 11493.2647 | 48.12 | 13.3667 |  |  | менше 0.006 | менше 0.02 | відсутні
26 | 89.722 | 4.717 | 1.115 | 0.139 | 0.191 | 0.004 | 0.052 | 0.043 | 0.072 | 0 | 1.665 | 2.28 | 0.7541 | 8211.522 | 34.38 | 9.55 | 9095.2519 | 38.08 | 10.5778 | 11493.2647 | 48.12 | 13.3667
27 | 89.744 | 4.717 | 1.123 | 0.139 | 0.191 | 0.004 | 0.052 | 0.043 | 0.071 | 0 | 1.643 | 2.274 | 0.7542 | 8213.9105 | 34.39 | 9.5528 | 9097.6403 | 38.09 | 10.5806 | 11500.4301 | 48.15 | 13.375
28 | 89.571 | 4.79 | 1.126 | 0.137 | 0.189 | 0.004 | 0.052 | 0.043 | 0.071 | 0 | 1.67 | 2.346 | 0.7554 | 8211.522 | 34.38 | 9.55 | 9095.2519 | 38.08 | 10.5778 | 11483.7109 | 48.08 | 13.3556
29 | [13 empty] | 8211.522 | 34.38 | 9.55 | 9095.2519 | 38.08 | 10.5778 | 11483.7109 | 48.08 | 13.3556
30 | [13 empty] | 8211.522 | 34.38 | 9.55 | 9095.2519 | 38.08 | 10.5778 | 11483.7109 | 48.08 | 13.3556
31 | [13 empty] | 8211.522 | 34.38 | 9.55 | 9095.2519 | 38.08 | 10.5778 | 11483.7109 | 48.08 | 13.3556
Рівень одоризації відповідає чинним нормативним документам | [13 empty] | 8236.0993 | 34.4829 | 9.5786 | 9121.3338 | 38.1892 | 10.6081
Середньозважене значення теплоти згоряння:
| В.о. начальника Боярського ЛВУМГ | [8 empty] | Шутішин В.О. | [10 empty] | 2020-01-01
[11 empty] | прізвище | [5 empty] | підпис |  |  |  | дата

## додаток
Додаток до Паспорту фізико-хімічних показників природного газу. Маршрут №29
Область | ГРС, прямий споживач | Cередньозважене значення вищої теплоти згоряння
|  | ккал/м³ | МДж/м³ | кВт*год./м³
Маршрут №29 |  | 9121.3338 | 38.1892 | 10.6081
Київська | ГРС Алмаз, Погреби | 9120.88 | 38.1873 | 10.6076
Київська | ГРС Алмаз, місто | 0 | 0 | 0
Київська | ГРС Бровари, ТОВ "Асканія Флора" | 9120.8562 | 38.1872 | 10.6076
Київська | ГРС Бровари, місто | 9121.2861 | 38.189 | 10.6081
Київська | ГРС Бровари, тепл.комбінат | 9125.2509 | 38.2056 | 10.6127
В.о. начальника Боярського ЛВУМГ |  | Шутішин В.О. |  |  | 2020-01-01
|  | прізвище |  | підпис | дата