## паспорт
АТ "Укртрансгаз" | [5 empty] | ПАСПОРТ ФІЗИКО-ХІМІЧНИХ ПОКАЗНИКІВ ПРИРОДНОГО ГАЗУ №42 | [18 empty] | Маршрут №42
Філія "Оператор газотранспортної системи України" | [5 empty] | переданого Лубенським ЛВУМГ та прийнятого АТ "Київоблгаз"
Яготинський п/м Лубенське ЛВУМГ
Вимірювальна хіміко-аналітична лабораторія
по газопроводу "Єфремівка-Диканька-Київ" (ЄДК)
Свідоцтво № 06-027/19 чинне до 26.04.2022 р. | [20 empty] | за період з 01.12.2019р. по 31.12.2019р.
Число місяця | Компонентний склад, % мол. | [11 empty] | Фізико-хімічні показники газу обчислені на основі компонентного складу, 101,325 кПа | [9 empty] | Температура точки роси вологи (Р = 3.92 МПа), °С | Температура точки роси вуглеводнів, °С | Масова концентрація сірководню, г/м3 | Масова концентрація меркаптанової сірки, г/м3 | Маса механічних домішок, г/м3
[13 empty] | Густина абсолютна, кг/м3,при 20 ºС, | Температура вимірювання/згоряння при 20/25°С
| метан, С1 | етан, С2 | пропан, С3 | ізо-бутан, і-С4 | н-бутан, н-С4 | нео-пентан, нео-С5 | ізо-пентан, і-С5 | н-пентан, н-С5 | гексани та вищі, С6+ | кисень, О2 | азот, N2 | діоксид вуглецю, CО2 |  | Теплота згоряння нижча |  |  | Теплота згоряння вища |  |  | Число Воббе вище
[14 empty] | ккал/м3 | МДж/м3 | кВт⋅год/м3 | ккал/м3 | МДж/м3 | кВт⋅год/м3 | ккал/м3 | МДж/м3 | кВт⋅год/м3
1 | [13 empty] | 8166.1413 | 34.19 | 9.4972 | 9042.7058 | 37.86 | 10.5167 | 11414.4456 | 47.79 | 13.275
2 | 89.2726 | 4.9304 | 1.038 | 0.1168 | 0.1779 | 0.0071 | 0.0459 | 0.0383 | 0.042 | 0.0042 | 1.7061 | 2.6206 | 0.757 | 8166.1413 | 34.19 | 9.4972 | 9040.3173 | 37.85 | 10.5139 | 11404.8917 | 47.75 | 13.2639 | -13.8 | -15.5
3 | [13 empty] | 8166.1413 | 34.19 | 9.4972 | 9040.3173 | 37.85 | 10.5139 | 11404.8917 | 47.75 | 13.2639
4 | [13 empty] | 8166.1413 | 34.19 | 9.4972 | 9040.3173 | 37.85 | 10.5139 | 11404.8917 | 47.75 | 13.2639 |  |  |  |  | відсутн
5 | [13 empty] | 8166.1413 | 34.19 | 9.4972 | 9040.3173 | 37.85 | 10.5139 | 11404.8917 | 47.75 | 13.2639
6 | [13 empty] | 8166.1413 | 34.19 | 9.4972 | 9040.3173 | 37.85 | 10.5139 | 11404.8917 | 47.75 | 13.2639
7 | [13 empty] | 8166.1413 | 34.19 | 9.4972 | 9040.3173 | 37.85 | 10.5139 | 11404.8917 | 47.75 | 13.2639
8 | [13 empty] | 8166.1413 | 34.19 | 9.4972 | 9040.3173 | 37.85 | 10.5139 | 11404.8917 | 47.75 | 13.2639
9 | 89.1595 | 4.8887 | 1.1533 | 0.1268 | 0.1905 | 0.0082 | 0.0496 | 0.042 | 0.0575 | 0.0038 | 1.6355 | 2.6845 | 0.7596 | 8190.0259 | 34.29 | 9.525 | 9066.5904 | 37.96 | 10.5444 | 11416.834 | 47.8 | 13.2778 | -16.1 | -18.5
10 | [13 empty] | 8190.0259 | 34.29 | 9.525 | 9066.5904 | 37.96 | 10.5444 | 11416.834 | 47.8 | 13.2778
11 | [13 empty] | 8190.0259 | 34.29 | 9.525 | 9066.5904 | 37.96 | 10.5444 | 11416.834 | 47.8 | 13.2778
12 | [13 empty] | 8190.0259 | 34.29 | 9.525 | 9066.5904 | 37.96 | 10.5444 | 11416.834 | 47.8 | 13.2778
13 | [13 empty] | 8190.0259 | 34.29 | 9.525 | 9066.5904 | 37.96 | 10.5444 | 11416.834 | 47.8 | 13.2778
14 | [13 empty] | 8190.0259 | 34.29 | 9.525 | 9066.5904 | 37.96 | 10.5444 | 11416.834 | 47.8 | 13.2778
15 | [13 empty] | 8190.0259 | 34.29 | 9.525 | 9066.5904 | 37.96 | 10.5444 | 11416.834 | 47.8 | 13.2778
16 | 89.0578 | 4.7972 | 1.2961 | 0.1563 | 0.2608 | 0.0067 | 0.0723 | 0.0673 | 0.086 | 0.0045 | 1.6258 | 2.5691 | 0.763 | 8249.7374 | 34.54 | 9.5944 | 9131.0788 | 38.23 | 10.6194 | 11474.157 | 48.04 | 13.3444 | -8.3 | -10.7
17 | [13 empty] | 8249.7374 | 34.54 | 9.5944 | 9131.0788 | 38.23 | 10.6194 | 11474.157 | 48.04 | 13.3444
18 | [13 empty] | 8249.7374 | 34.54 | 9.5944 | 9131.0788 | 38.23 | 10.6194 | 11474.157 | 48.04 | 13.3444 |  |  | менше 0,006 | менше 0,02
19 | [13 empty] | 8249.7374 | 34.54 | 9.5944 | 9131.0788 | 38.23 | 10.6194 | 11474.157 | 48.04 | 13.3444
20 | [13 empty] | 8249.7374 | 34.54 | 9.5944 | 9131.0788 | 38.23 | 10.6194 | 11474.157 | 48.04 | 13.3444
21 | [13 empty] | 8249.7374 | 34.54 | 9.5944 | 9131.0788 | 38.23 | 10.6194 | 11474.157 | 48.04 | 13.3444
22 | [13 empty] | 8249.7374 | 34.54 | 9.5944 | 9131.0788 | 38.23 | 10.6194 | 11474.157 | 48.04 | 13.3444
23 | 89.4978 | 4.7454 | 1.1104 | 0.1244 | 0.1873 | 0.0074 | 0.0491 | 0.0414 | 0.0624 | 0.004 | 1.6012 | 2.5692 | 0.7567 | 8187.6375 | 34.28 | 9.5222 | 9064.2019 | 37.95 | 10.5417 | 11435.9417 | 47.88 | 13.3 | -12.6 | -12.3
24 | [13 empty] | 8187.6375 | 34.28 | 9.5222 | 9064.2019 | 37.95 | 10.5417 | 11435.9417 | 47.88 | 13.3
25 | [13 empty] | 8187.6375 | 34.28 | 9.5222 | 9064.2019 | 37.95 | 10.5417 | 11435.9417 | 47.88 | 13.3
26 | [13 empty] | 8187.6375 | 34.28 | 9.5222 | 9064.2019 | 37.95 | 10.5417 | 11435.9417 | 47.88 | 13.3
27 | [13 empty] | 8187.6375 | 34.28 | 9.5222 | 9064.2019 | 37.95 | 10.5417 | 11435.9417 | 47.88 | 13.3
28 | [13 empty] | 8187.6375 | 34.28 | 9.5222 | 9064.2019 | 37.95 | 10.5417 | 11435.9417 | 47.88 | 13.3
29 | [13 empty] | 8187.6375 | 34.28 | 9.5222 | 9064.2019 | 37.95 | 10.5417 | 11435.9417 | 47.88 | 13.3
30 | [13 empty] | 8187.6375 | 34.28 | 9.5222 | 9064.2019 | 37.95 | 10.5417 | 11435.9417 | 47.88 | 13.3
31 | [13 empty] | 8187.6375 | 34.28 | 9.5222 | 9064.2019 | 37.95 | 10.5417 | 11435.9417 | 47.88 | 13.3
Рівень одоризації відповідає чинним нормативним документам | [13 empty] | 8194.7789 | 34.3099 | 9.5305 | 9071.7256 | 37.9815 | 10.5504
Середньозважене значення теплоти згоряння:
| В. о. начальника Лубенського ЛВУМГ | [8 empty] | Патлай С.В. | [10 empty] | 2020-01-02
[11 empty] | прізвище | [5 empty] | підпис |  |  |  | дата

## додаток
Додаток до Паспорту фізико-хімічних показників природного газу. Маршрут №42
Область | ГРС, прямий споживач | Cередньозважене значення вищої теплоти згоряння
|  | ккал/м³ | МДж/м³ | кВт*год./м³
Маршрут №42 |  | 9071.7256 | 37.9815 | 10.5504
Київська | Згурівка (Київська обл.) | 9071.63 | 37.9811 | 10.5503
Київська | Сотниківка | 9071.7494 | 37.9816 | 10.5504
Київська | Сулимівка (Київська обл.) | 9071.845 | 37.982 | 10.5506
В.о. начальника Лубенського ЛВУМГ |  | Патлай С.В. |  |  | 2020-01-02
|  | прізвище |  | підпис | дата